## Rekapitulace stavby
Export Komplet | [24 empty] | VZ | 2.0 | ZAMOK |  |  |  |  | False | False | {1e338545-d022-41af-96b6-59c24d4af4dd}
[31 empty] | 0,01 | 21
[31 empty] | 0,01 | 12
|  | REKAPITULACE STAVBY | [15 empty] | v --- níže se nacházejí doplnkové a pomocné údaje k sestavám --- v | [11 empty] | Návod na vyplnění | 0,0001
|  | Kód: |  |  |  |  | 2439/500 | [22 empty] | Měnit lze pouze buňky se žlutým podbarvením! 1) v Rekapitulaci stavby vyplňte údaje o Účastníkovi (přenesou se do ostatních sestav i v jiných listech) 2) na vybraných listech vyplňte v sestavě Soupis prací ceny u položek | 0,01
|  | Stavba: |  |  |  |  | Práce a dodávky specifikované v Dodatku č.3 k Dílu IV. dokumentace MVS | [23 empty] | 0,01
|  | KSO: | [11 empty] | CC-CZ: | [16 empty] | 0,01
|  | Místo: |  |  |  |  | Letiště Čáslav | [6 empty] | Datum: |  | 8. 8. 2025 | [14 empty] | 0,01
0,01
|  | Zadavatel: | [11 empty] | IČ: | [16 empty] | 0,01
|  |  | Česká Republika - Ministerstvo obrany ČR | [10 empty] | DIČ: | [16 empty] | 0,01
0,01
|  | Účastník: | [11 empty] | IČ: |  | Vyplň údaj | [14 empty] | 0,01
|  |  | Vyplň údaj | [10 empty] | DIČ: |  | Vyplň údaj | [14 empty] | 0,01
False
|  | Projektant: | [11 empty] | IČ: | [16 empty] | False
|  |  | AGA-Letiště, s.r.o. | [10 empty] | DIČ: | [16 empty] | True
0,01
|  | Zpracovatel: | [11 empty] | IČ: | [16 empty] | 0,01
[14 empty] | DIČ: | [16 empty] | True
Poznámka:
POPIS POLOŽEK SOUPISU PRACÍ A DODÁVEK JE SPECIFIKOVÁN V PLNÉM POPISU (ZKRÁCENÉM POPISU), POZNÁMCE, ODKAZEM NA SPECIFIKACI A PODROBNOST POPISU DLE PŘÍSLUŠNÉ ČÁSTI DOKUMENTACE UVEDENÉM VE VÝKAZU VÝMĚR NEBO V POZNÁMCE!! PŘI OCENĚNÍ POLOŽEK JE TŘEBA VYCHÁZET Z PODROBNOSTÍ A SPECIFIKACÍ UVEDENÝCH JAK V PLNÉM POPISE, TAK V POZNÁMCE A VE VÝKAZU VÝMĚR, KTERÉ POPIS POLOŽKY ZPŘESŇUJÍ A DOPLŇUJÍ SPECIFIKACI VÝKONU, PRÁCE A MATERIÁL!! NENÍ-LI UVEDENO JINAK POLOŽKA JE UVEDENA JAKO DODÁVKA A MONTÁŽ. MIMO POLOŽKY SPECIFIKACÍ/MATERIÁLU MODRÝM PÍSMEM A V KÓDU (M). UPŘESNĚNÍ DODÁVKY A MONTÁŽE JE UVEDENO NAPŘ. V KAPITOLÁCH NAD POLOŽKAMI. Textové a výkresové části a soupis prací a dodávek jsou společnou a nedílnou součástí dokumentace. Zpracovatel PD upozorňuje, že pro řádné ocenění a následnou realizaci je nutné použít jak soupis prací a dodávek, tak společně také celou projektovou dokumentaci včetně specifikací uvedených v jejích textových a grafických přílohách. Výrobky, dokumentace Pokud jsou v této dokumentaci uvedeny konkrétní typy výrobků, jedná se pouze o příklady sloužící pro specifikaci vlastností -– technických a uživatelských standardů. Zhotovitel dokumentace výslovně uvádí, že tyto výrobky lze nahradit jinými výrobky stejných technických vlastností – standardů a shodné, nebo vyšší kvality. Stejným způsobem jsou (mohou být) v dokumentaci uvedeni jako příklad informativně i možní v úvahu přicházející výrobci, nebo dodavatelé. Soupis prací je sestaven s využitím Cenové soustavy ÚRS. Položky, které pochází z této cenové soustavy, jsou ve sloupci 'Cenová soustava' označeny popisem 'CS ÚRS' a úrovní příslušného kalendářního pololetí. Veškeré další informace vymezující popis a podmínky použití těchto položek z Cenové soustavy, které nejsou uvedeny přímo v soupisu prací, jsou neomezeně dálkově k dispozici na https://podminky.urs.cz.
|  | Cena bez DPH | [11 empty] | 0
[8 empty] | Sazba daně |  | Základ daně |  |  |  | Výše daně
|  | DPH |  | základní |  |  |  | 21% |  | 0 |  |  |  | 0
|  |  |  | snížená |  |  |  | 12% |  | 0 |  |  |  | 0
|  |  |  | zákl. přenesená |  |  |  | 21% |  | 0 |  |  |  | 0
|  |  |  | sníž. přenesená |  |  |  | 12% |  | 0 |  |  |  | 0
|  |  |  | nulová |  |  |  | 0% |  | 0 |  |  |  | 0
|  | Cena s DPH | [6 empty] | v |  | CZK |  |  | 0
REKAPITULACE OBJEKTŮ STAVBY A SOUPISŮ PRACÍ
| Kód: | [6 empty] | 2439/500
| Stavba: | [6 empty] | Práce a dodávky specifikované v Dodatku č.3 k Dílu IV. dokumentace MVS
| Místo: | [6 empty] | Letiště Čáslav |  |  |  |  | Datum: |  | 8. 8. 2025
| Zadavatel: | [6 empty] | Česká Republika - Ministerstvo obrany ČR |  |  |  |  | Projektant: |  | AGA-Letiště, s.r.o. |  |  | Informatívní údaje z listů zakázek
| Účastník: | [11 empty] | Zpracovatel:
| Kód |  |  |  | Popis | [6 empty] | Cena bez DPH [CZK] |  |  |  | Cena s DPH [CZK] | Typ | z toho Ostat. náklady [CZK] | DPH [CZK] | Normohodiny [h] | DPH základní [CZK] | DPH snížená [CZK] | DPH základní přenesená [CZK] | DPH snížená přenesená [CZK] | Základna DPH základní | Základna DPH snížená | Základna DPH zákl. přenesená | Základna DPH sníž. přenesená | Základna DPH nulová
| Náklady stavby celkem | [10 empty] | 0 |  |  |  | 0 |  | 0 | 0 | 0 | 0 | 0 | 0 | 0 | 0 | 0 | 0 | 0 | 0 |  | D | 0 | ###NOIMPORT### | IMPORT | {1e338545-d022-41af-96b6-59c24d4af4dd} | {00000000-0000-0000-0000-000000000000}
|  | 2437/500 |  |  |  | Čáslav - modernizace alianční infrastruktury 21. z TL - P1 | [5 empty] | 0 |  |  |  | 0 | STA | 0 | 0 | 0 | 0 | 0 | 0 | 0 | 0 | 0 | 0 | 0 | 0 |  | D | 1 | ###NOIMPORT### | IMPORT | {f51677b7-fd73-404b-bdc7-404674f65135} | {1e338545-d022-41af-96b6-59c24d4af4dd} |  | 2
/ |  |  | SO 014 |  |  |  | Demontáž CAG a NAG včetně demolice stávající stavební připravenosti |  |  |  |  | 0 |  |  |  | 0 | Soupis | 0 | 0 | 0 | 0 | 0 | 0 | 0 | 0 | 0 | 0 | 0 | 0 |  |  | 2 |  | IMPORT | {acbf3287-b0f0-4b28-957c-663af36a5a22} | {f51677b7-fd73-404b-bdc7-404674f65135} | 822 3
/ |  |  | SO 122 |  |  |  | TWY N1, N2, N3, N4 |  |  |  |  | 0 |  |  |  | 0 | Soupis | 0 | 0 | 0 | 0 | 0 | 0 | 0 | 0 | 0 | 0 | 0 | 0 |  |  | 2 |  | IMPORT | {e279ebf9-f8c8-4789-a418-379624528e6c} | {f51677b7-fd73-404b-bdc7-404674f65135}
/ |  |  | SO 305 |  |  |  | Výtlačný řad na ČOV Čáslav - 2. etapa |  |  |  |  | 0 |  |  |  | 0 | Soupis | 0 | 0 | 0 | 0 | 0 | 0 | 0 | 0 | 0 | 0 | 0 | 0 |  |  | 2 |  | IMPORT | {738f4e7c-bbeb-4eb4-a3e3-749c6a841bb8} | {f51677b7-fd73-404b-bdc7-404674f65135}
/ |  |  | SO 402 |  |  |  | Přeložky silnoproudých kabelů a VO |  |  |  |  | 0 |  |  |  | 0 | Soupis | 0 | 0 | 0 | 0 | 0 | 0 | 0 | 0 | 0 | 0 | 0 | 0 |  |  | 2 |  | IMPORT | {bb90c1ed-7c60-4a20-8071-f3bfea8012e0} | {f51677b7-fd73-404b-bdc7-404674f65135}
/ |  |  | SO 408 |  |  |  | Úprava plošného osvětlení na APN C |  |  |  |  | 0 |  |  |  | 0 | Soupis | 0 | 0 | 0 | 0 | 0 | 0 | 0 | 0 | 0 | 0 | 0 | 0 |  |  | 2 |  | IMPORT | {6dd03a4a-4adc-47bf-8091-18bb53afdb2b} | {f51677b7-fd73-404b-bdc7-404674f65135}
/ |  |  | SO 501 |  |  |  | Stavební připravenost pro úpravu produktovodu do LPH 1 |  |  |  |  | 0 |  |  |  | 0 | Soupis | 0 | 0 | 0 | 0 | 0 | 0 | 0 | 0 | 0 | 0 | 0 | 0 |  |  | 2 |  | IMPORT | {bc9280de-b18a-4601-bd54-a27d6cb5605a} | {f51677b7-fd73-404b-bdc7-404674f65135}
/ |  |  | SO 703_100, 200 |  |  |  | Sklad kyslíku vč. nádrží a související technologie - Stavební řešení, Konstrukční řešení |  |  |  |  | 0 |  |  |  | 0 | Soupis | 0 | 0 | 0 | 0 | 0 | 0 | 0 | 0 | 0 | 0 | 0 | 0 |  |  | 2 |  | IMPORT | {d2502bc5-cbe1-4e81-a50a-eb42313f36f6} | {f51677b7-fd73-404b-bdc7-404674f65135}
/ |  |  | SO 703_700 |  |  |  | Sklad kyslíku vč. nádrží a související technologie - Silnoproudé rozvody vč. osvětlení |  |  |  |  | 0 |  |  |  | 0 | Soupis | 0 | 0 | 0 | 0 | 0 | 0 | 0 | 0 | 0 | 0 | 0 | 0 |  |  | 2 |  | IMPORT | {8e4bad45-e1d0-49d8-a7f3-274367c27d5f} | {f51677b7-fd73-404b-bdc7-404674f65135}
/ |  |  | SO 703.1_700 |  |  |  | Garáže u skladu kyslíku - Silnoproudé rozvody vč. osvětlení |  |  |  |  | 0 |  |  |  | 0 | Soupis | 0 | 0 | 0 | 0 | 0 | 0 | 0 | 0 | 0 | 0 | 0 | 0 |  |  | 2 |  | IMPORT | {ae4f22e9-c2bc-4946-b0c8-312a00f6b791} | {f51677b7-fd73-404b-bdc7-404674f65135}
|  |  | SO 704_200 |  |  |  | Přístřešky pro letadla na APN S - Konstrukční řešení |  |  |  |  | 0 |  |  |  | 0 | Soupis | 0 | 0 | 0 | 0 | 0 | 0 | 0 | 0 | 0 | 0 | 0 | 0 |  | D | 2 | ###NOIMPORT### | IMPORT | {cb1b178f-ed51-496d-87b3-9a29162a78ba} | {f51677b7-fd73-404b-bdc7-404674f65135}
/ |  |  |  | SO 704-P |  |  |  | Pilotové zakládání |  |  |  | 0 |  |  |  | 0 | Soupis | 0 | 0 | 0 | 0 | 0 | 0 | 0 | 0 | 0 | 0 | 0 | 0 |  |  | 3 |  | IMPORT | {56114c22-dc7b-43bc-9367-7f670a16ac0f} | {cb1b178f-ed51-496d-87b3-9a29162a78ba}
|  |  | SO 705_100 |  |  |  | Sheltry na APN S1 - Stavební řešení |  |  |  |  | 0 |  |  |  | 0 | Soupis | 0 | 0 | 0 | 0 | 0 | 0 | 0 | 0 | 0 | 0 | 0 | 0 |  | D | 2 | ###NOIMPORT### | IMPORT | {b0c2a4c3-e6fb-4fc5-8c76-78f20019f4e6} | {f51677b7-fd73-404b-bdc7-404674f65135}
/ |  |  |  | SO 705_100_03 |  |  |  | Svislé a vodorovné konstrukce |  |  |  | 0 |  |  |  | 0 | Soupis | 0 | 0 | 0 | 0 | 0 | 0 | 0 | 0 | 0 | 0 | 0 | 0 |  |  | 3 |  | IMPORT | {0ed8e8c2-0348-44d4-91bc-a4d91a1f50cc} | {b0c2a4c3-e6fb-4fc5-8c76-78f20019f4e6}
/ |  |  |  | SO 705_100_06 |  |  |  | Výplně otvorů |  |  |  | 0 |  |  |  | 0 | Soupis | 0 | 0 | 0 | 0 | 0 | 0 | 0 | 0 | 0 | 0 | 0 | 0 |  |  | 3 |  | IMPORT | {aa01d1ee-18c3-4ea4-be1c-0f7920564b8a} | {b0c2a4c3-e6fb-4fc5-8c76-78f20019f4e6}
|  |  | SO 705_200 |  |  |  | Sheltry na APN S1 - Konstrukční řešení |  |  |  |  | 0 |  |  |  | 0 | Soupis | 0 | 0 | 0 | 0 | 0 | 0 | 0 | 0 | 0 | 0 | 0 | 0 |  | D | 2 | ###NOIMPORT### | IMPORT | {982842eb-1ef0-4147-8430-c21b6d81fc70} | {f51677b7-fd73-404b-bdc7-404674f65135}
/ |  |  |  | SO 705-O |  |  |  | Ocelové konstrukce |  |  |  | 0 |  |  |  | 0 | Soupis | 0 | 0 | 0 | 0 | 0 | 0 | 0 | 0 | 0 | 0 | 0 | 0 |  |  | 3 |  | IMPORT | {0d131224-572c-4c5b-a8b3-cc6215ada0c2} | {982842eb-1ef0-4147-8430-c21b6d81fc70}
/ |  |  |  | SO 705-B |  |  |  | Betonové konstrukce |  |  |  | 0 |  |  |  | 0 | Soupis | 0 | 0 | 0 | 0 | 0 | 0 | 0 | 0 | 0 | 0 | 0 | 0 |  |  | 3 |  | IMPORT | {9813def8-adb8-454e-81a3-e131358abffd} | {982842eb-1ef0-4147-8430-c21b6d81fc70}
/ |  |  | SO 705_700 |  |  |  | Sheltry na APN S1 - Silnopoudé rozvody vč. osvětlení |  |  |  |  | 0 |  |  |  | 0 | Soupis | 0 | 0 | 0 | 0 | 0 | 0 | 0 | 0 | 0 | 0 | 0 | 0 |  |  | 2 |  | IMPORT | {a2510276-3e5a-4a3f-8232-8f5adc943be2} | {f51677b7-fd73-404b-bdc7-404674f65135}
/ |  |  | SO 706_100 |  |  |  | Zemní valy s/bez protihlukovými stěnami - QRA - Stavební řešení |  |  |  |  | 0 |  |  |  | 0 | Soupis | 0 | 0 | 0 | 0 | 0 | 0 | 0 | 0 | 0 | 0 | 0 | 0 |  |  | 2 |  | IMPORT | {b214666f-c67a-41d1-a85c-49927b070dfa} | {f51677b7-fd73-404b-bdc7-404674f65135}
|  |  | SO 706_200 |  |  |  | Zemní valy s/bez protihlukovými stěnami - QRA - Konstrukční řešení |  |  |  |  | 0 |  |  |  | 0 | Soupis | 0 | 0 | 0 | 0 | 0 | 0 | 0 | 0 | 0 | 0 | 0 | 0 |  | D | 2 | ###NOIMPORT### | IMPORT | {44437c1a-450d-4b69-9506-3ee9cb00baf4} | {f51677b7-fd73-404b-bdc7-404674f65135}
/ |  |  |  | SO 706-O |  |  |  | Ocelové konstrukce |  |  |  | 0 |  |  |  | 0 | Soupis | 0 | 0 | 0 | 0 | 0 | 0 | 0 | 0 | 0 | 0 | 0 | 0 |  |  | 3 |  | IMPORT | {0d7bd628-1ee4-4f24-88f4-654cff6d4ea2} | {44437c1a-450d-4b69-9506-3ee9cb00baf4}
/ |  |  |  | SO 706-B |  |  |  | Betonové konstrukce |  |  |  | 0 |  |  |  | 0 | Soupis | 0 | 0 | 0 | 0 | 0 | 0 | 0 | 0 | 0 | 0 | 0 | 0 |  |  | 3 |  | IMPORT | {92bd8909-f5ce-4fe7-936b-7bbd563e905e} | {44437c1a-450d-4b69-9506-3ee9cb00baf4}
/ |  |  | SO 708_700 |  |  |  | Strojovna SHZ u hangáru H3 - Silnoproudé rozovdy vč. osvětlení |  |  |  |  | 0 |  |  |  | 0 | Soupis | 0 | 0 | 0 | 0 | 0 | 0 | 0 | 0 | 0 | 0 | 0 | 0 |  |  | 2 |  | IMPORT | {d2dc0392-ae48-4a70-a969-35a9e68039a2} | {f51677b7-fd73-404b-bdc7-404674f65135}
/ |  |  | SO 710_700 |  |  |  | Strojovna SHZ Sheltry - Silnoproudé rozvody vč. osvětlení |  |  |  |  | 0 |  |  |  | 0 | Soupis | 0 | 0 | 0 | 0 | 0 | 0 | 0 | 0 | 0 | 0 | 0 | 0 |  |  | 2 |  | IMPORT | {4904e6fa-1bc4-442c-920b-edfdc960343a} | {f51677b7-fd73-404b-bdc7-404674f65135}
/ |  |  | VRN |  |  |  | Vedlejší rozpočtové náklady |  |  |  |  | 0 |  |  |  | 0 | Soupis | 0 | 0 | 0 | 0 | 0 | 0 | 0 | 0 | 0 | 0 | 0 | 0 |  |  | 2 |  | IMPORT | {78bb4007-ee36-49e9-bf1c-75827e07b4bd} | {f51677b7-fd73-404b-bdc7-404674f65135} | 822 3

## SO 014 - Demontáž CAG a N...
{acbf3287-b0f0-4b28-957c-663af36a5a22}
2
| KRYCÍ LIST SOUPISU PRACÍ | [7 empty] | v --- níže se nacházejí doplnkové a pomocné údaje k sestavám --- v | [8 empty] | False
Stavba:
Práce a dodávky specifikované v Dodatku č.3 k Dílu IV. dokumentace MVS
Objekt:
2437/500 - Čáslav - modernizace alianční infrastruktury 21. z TL - P1
Soupis:
SO 014 - Demontáž CAG a NAG včetně demolice stávající stavební připravenosti
| KSO: |  | 822 3 |  |  | CC-CZ:
| Místo: |  | Letiště Čáslav |  |  | Datum: | 8. 8. 2025
| Zadavatel: |  |  |  |  | IČ:
|  | Česká Republika - Ministerstvo obrany ČR |  |  |  | DIČ:
| Účastník: |  |  |  |  | IČ: | Vyplň údaj
|  | Vyplň údaj |  |  |  | DIČ: | Vyplň údaj
| Projektant: |  |  |  |  | IČ:
|  | AGA-Letiště, s.r.o. |  |  |  | DIČ:
| Zpracovatel: |  |  |  |  | IČ:
DIČ:
Poznámka:
POPIS POLOŽEK SOUPISU PRACÍ A DODÁVEK JE SPECIFIKOVÁN V PLNÉM POPISU (ZKRÁCENÉM POPISU), POZNÁMCE, ODKAZEM NA SPECIFIKACI A PODROBNOST POPISU DLE PŘÍSLUŠNÉ ČÁSTI DOKUMENTACE UVEDENÉM VE VÝKAZU VÝMĚR NEBO V POZNÁMCE!! PŘI OCENĚNÍ POLOŽEK JE TŘEBA VYCHÁZET Z PODROBNOSTÍ A SPECIFIKACÍ UVEDENÝCH JAK V PLNÉM POPISE, TAK V POZNÁMCE A VE VÝKAZU VÝMĚR, KTERÉ POPIS POLOŽKY ZPŘESŇUJÍ A DOPLŇUJÍ SPECIFIKACI VÝKONU, PRÁCE A MATERIÁL!! NENÍ-LI UVEDENO JINAK POLOŽKA JE UVEDENA JAKO DODÁVKA A MONTÁŽ. MIMO POLOŽKY SPECIFIKACÍ/MATERIÁLU MODRÝM PÍSMEM A V KÓDU (M). UPŘESNĚNÍ DODÁVKY A MONTÁŽE JE UVEDENO NAPŘ. V KAPITOLÁCH NAD POLOŽKAMI. Textové a výkresové části a soupis prací a dodávek jsou společnou a nedílnou součástí dokumentace. Zpracovatel PD upozorňuje, že pro řádné ocenění a následnou realizaci je nutné použít jak soupis prací a dodávek, tak společně také celou projektovou dokumentaci včetně specifikací uvedených v jejích textových a grafických přílohách. Výrobky, dokumentace Pokud jsou v této dokumentaci uvedeny konkrétní typy výrobků, jedná se pouze o příklady sloužící pro specifikaci vlastností -– technických a uživatelských standardů. Zhotovitel dokumentace výslovně uvádí, že tyto výrobky lze nahradit jinými výrobky stejných technických vlastností – standardů a shodné, nebo vyšší kvality. Stejným způsobem jsou (mohou být) v dokumentaci uvedeni jako příklad informativně i možní v úvahu přicházející výrobci, nebo dodavatelé. Soupis prací je sestaven s využitím Cenové soustavy ÚRS. Položky, které pochází z této cenové soustavy, jsou ve sloupci 'Cenová soustava' označeny popisem 'CS ÚRS' a úrovní příslušného kalendářního pololetí. Veškeré další informace vymezující popis a podmínky použití těchto položek z Cenové soustavy, které nejsou uvedeny přímo v soupisu prací, jsou neomezeně dálkově k dispozici na www.cs-urs.cz, sekce Cenové a technické podmínky.
| Cena bez DPH | [5 empty] | 0
|  |  | Základ daně |  |  | Sazba daně | Výše daně
| DPH | základní | 0 |  |  | 21% | 0
|  | snížená | 0 |  |  | 12% | 0
|  | zákl. přenesená | 0 |  |  | 21% | 0
|  | sníž. přenesená | 0 |  |  | 12% | 0
|  | nulová | 0 |  |  | 0% | 0
| Cena s DPH |  |  | v | CZK |  | 0
REKAPITULACE ČLENĚNÍ SOUPISU PRACÍ
Stavba:
Práce a dodávky specifikované v Dodatku č.3 k Dílu IV. dokumentace MVS
Objekt:
2437/500 - Čáslav - modernizace alianční infrastruktury 21. z TL - P1
Soupis:
SO 014 - Demontáž CAG a NAG včetně demolice stávající stavební připravenosti
Místo: |  |  | Letiště Čáslav |  |  | Datum: | 8. 8. 2025
Zadavatel: |  |  | Česká Republika - Ministerstvo obrany ČR |  |  | Projektant: | AGA-Letiště, s.r.o.
Účastník: |  |  | Vyplň údaj |  |  | Zpracovatel:
Kód dílu - Popis | [6 empty] | Cena celkem [CZK]
Náklady stavby celkem | [6 empty] | 0 | [11 empty] | -1
| M - Práce a dodávky M | [5 empty] | 0
| 22-M - Montáže technologických zařízení pro dopravní stavby | [5 empty] | 0
SOUPIS PRACÍ
Stavba:
Práce a dodávky specifikované v Dodatku č.3 k Dílu IV. dokumentace MVS
Objekt:
2437/500 - Čáslav - modernizace alianční infrastruktury 21. z TL - P1
Soupis:
SO 014 - Demontáž CAG a NAG včetně demolice stávající stavební připravenosti
Místo: |  |  | Letiště Čáslav |  |  | Datum: | 8. 8. 2025
Zadavatel: |  |  | Česká Republika - Ministerstvo obrany ČR |  |  | Projektant: | AGA-Letiště, s.r.o.
Účastník: |  |  | Vyplň údaj |  |  | Zpracovatel:
PČ | Typ | Kód | Popis | MJ | Množství | J.cena [CZK] | Cena celkem [CZK] | Cenová soustava |  | DPH | J. Nh [h] | Nh celkem [h] | J. hmotnost [t] | Hmotnost celkem [t] | J. suť [t] | Suť Celkem [t]
Náklady soupisu celkem | [6 empty] | 0 |  |  |  |  | 0 |  | -3.1204 |  | 0 |  | D | -1 | [7 empty] | 0
| D | M | Práce a dodávky M |  |  |  | 0 |  |  |  |  | 0 |  | -3.1204 |  | 0 | 3 | D | 0 | ROZPOCET | [6 empty] | 0
| D | 22-M | Montáže technologických zařízení pro dopravní stavby |  |  |  | 0 |  |  |  |  | 0 |  | -3.1204 |  | 0 | 3 | D | 1 | ROZPOCET | [6 empty] | 0
25 | K | 22080000-1-D | Demontáž technologie, převoz a předání uživateli v rámci LZ - demontáž CAG sever | kpl | -1 |  | 0 |  |  | základní |  | 0 | 0.7801 | -0.7801 | 0 | 0 | 64 | K | 2 | ROZPOCET | 0 | 0 | 0 | 0 | 0 | 1 | 0 | 64 | -110073141
| PP |  | Demontáž technologie, převoz a předání uživateli v rámci LZ - demontáž CAG sever | [14 empty] | PP | 2
| P |  | Poznámka k položce: Práce provedené pro demontáž: Odpojení systému od napájení NN a od ovládací kabeláže 1 ks Pasport stávajícího zapojení napájení a ovládání systému a jeho periférií, svorková schémata 1 SOUBOR Brzdové agregáty 2 ks Dráhové kladky soustrojí 2 ks Brzdové pásy vedené v průvlačnici 2 ks Ocelové brzdné lano 1 ks Mechanismus vyklápění lana z trámu v RWY, včetně krycích ocelových desek 60 bm Neoprenové těsnící pásy 60 bm Demontáž technologického rozvaděče 1 ks Odvoz demontované technologie k uskladnění uživateli 1kpl | [14 empty] | P | 2
26 | K | 22080000-2-D | Demontáž technologie, převoz a předání uživateli v rámci LZ - demontáž CAG jih | kpl | -1 |  | 0 |  |  | základní |  | 0 | 0.7801 | -0.7801 | 0 | 0 | 64 | K | 2 | ROZPOCET | 0 | 0 | 0 | 0 | 0 | 1 | 0 | 64 | 743100789
| PP |  | Demontáž technologie, převoz a předání uživateli v rámci LZ - demontáž CAG jih | [14 empty] | PP | 2
| P |  | Poznámka k položce: Práce provedené pro demontáž: Odpojení systému od napájení NN a od ovládací kabeláže 1 ks Pasport stávajícího zapojení napájení a ovládání systému a jeho periférií, svorková schémata 1 SOUBOR Brzdové agregáty 2 ks Dráhové kladky soustrojí 2 ks Brzdové pásy vedené v průvlačnici 2 ks Ocelové brzdné lano 1 ks Mechanismus vyklápění lana z trámu v RWY, včetně krycích ocelových desek 60 bm Neoprenové těsnící pásy 60 bm Demontáž technologického rozvaděče 1 ks Odvoz demontované technologie k uskladnění uživateli 1kpl | [14 empty] | P | 2
27 | K | 22080000-3-D | Demontáž technologie, převoz a předání uživateli v rámci LZ - demontáž NAG sever | kpl | -1 |  | 0 |  |  | základní |  | 0 | 0.7801 | -0.7801 | 0 | 0 | 64 | K | 2 | ROZPOCET | 0 | 0 | 0 | 0 | 0 | 1 | 0 | 64 | -1289932648
| PP |  | Demontáž technologie, převoz a předání uživateli v rámci LZ - demontáž NAG sever | [14 empty] | PP | 2
| P |  | Poznámka k položce: Práce provedené pro demontáž: Odpojení systému od napájení NN a od ovládací kabeláže 1 ks Pasport stávajícího zapojení napájení a ovládání systému a jeho periférií, svorková schémata 1 SOUBOR Brzdové agregáty 2 Agregáty pneumatických zvedacích sloupů sítě 2 ks Demontáž záchytné sítě 1 ks Demontáž bezpečnostního svítidla 2 ks Demontáž překážkového zábleskového návěstidla včetně jeho rozvaděče 2 ks Demontáž technologického rozvaděče 1 ks Odvoz demontované technologie k uskladnění uživateli 1kpl | [14 empty] | P | 2
28 | K | 22080000-4-D | Demontáž technologie, převoz a předání uživateli v rámci LZ - demontáž NAG jih | kpl | -1 |  | 0 |  |  | základní |  | 0 | 0.7801 | -0.7801 | 0 | 0 | 64 | K | 2 | ROZPOCET | 0 | 0 | 0 | 0 | 0 | 1 | 0 | 64 | 660055957
| PP |  | Demontáž technologie, převoz a předání uživateli v rámci LZ - demontáž NAG jih | [14 empty] | PP | 2
| P |  | Poznámka k položce: Práce provedené pro demontáž: Odpojení systému od napájení NN a od ovládací kabeláže 1 ks Pasport stávajícího zapojení napájení a ovládání systému a jeho periférií, svorková schémata 1 SOUBOR Brzdové agregáty 2 Agregáty pneumatických zvedacích sloupů sítě 2 ks Demontáž záchytné sítě 1 ks Demontáž bezpečnostního svítidla 2 ks Demontáž překážkového zábleskového návěstidla včetně jeho rozvaděče 2 ks Demontáž technologického rozvaděče 1 ks Odvoz demontované technologie k uskladnění uživateli 1kpl | [14 empty] | P | 2

## SO 122 - TWY N1, N2, N3, N4
{e279ebf9-f8c8-4789-a418-379624528e6c}
2
| KRYCÍ LIST SOUPISU PRACÍ | [7 empty] | v --- níže se nacházejí doplnkové a pomocné údaje k sestavám --- v | [8 empty] | False
Stavba:
Práce a dodávky specifikované v Dodatku č.3 k Dílu IV. dokumentace MVS
Objekt:
2437/500 - Čáslav - modernizace alianční infrastruktury 21. z TL - P1
Soupis:
SO 122 - TWY N1, N2, N3, N4
| KSO: |  |  |  |  | CC-CZ:
| Místo: |  | Letiště Čáslav |  |  | Datum: | 8. 8. 2025
| Zadavatel: |  |  |  |  | IČ:
|  | Česká Republika - Ministerstvo obrany ČR |  |  |  | DIČ:
| Účastník: |  |  |  |  | IČ: | Vyplň údaj
|  | Vyplň údaj |  |  |  | DIČ: | Vyplň údaj
| Projektant: |  |  |  |  | IČ:
|  | AGA-Letiště, s.r.o. |  |  |  | DIČ:
| Zpracovatel: |  |  |  |  | IČ:
DIČ:
Poznámka:
POPIS POLOŽEK SOUPISU PRACÍ A DODÁVEK JE SPECIFIKOVÁN V PLNÉM POPISU (ZKRÁCENÉM POPISU), POZNÁMCE, ODKAZEM NA SPECIFIKACI A PODROBNOST POPISU DLE PŘÍSLUŠNÉ ČÁSTI DOKUMENTACE UVEDENÉM VE VÝKAZU VÝMĚR NEBO V POZNÁMCE!! PŘI OCENĚNÍ POLOŽEK JE TŘEBA VYCHÁZET Z PODROBNOSTÍ A SPECIFIKACÍ UVEDENÝCH JAK V PLNÉM POPISE, TAK V POZNÁMCE A VE VÝKAZU VÝMĚR, KTERÉ POPIS POLOŽKY ZPŘESŇUJÍ A DOPLŇUJÍ SPECIFIKACI VÝKONU, PRÁCE A MATERIÁL!! NENÍ-LI UVEDENO JINAK POLOŽKA JE UVEDENA JAKO DODÁVKA A MONTÁŽ. MIMO POLOŽKY SPECIFIKACÍ/MATERIÁLU MODRÝM PÍSMEM A V KÓDU (M). UPŘESNĚNÍ DODÁVKY A MONTÁŽE JE UVEDENO NAPŘ. V KAPITOLÁCH NAD POLOŽKAMI. Textové a výkresové části a soupis prací a dodávek jsou společnou a nedílnou součástí dokumentace. Zpracovatel PD upozorňuje, že pro řádné ocenění a následnou realizaci je nutné použít jak soupis prací a dodávek, tak společně také celou projektovou dokumentaci včetně specifikací uvedených v jejích textových a grafických přílohách. Výrobky, dokumentace Pokud jsou v této dokumentaci uvedeny konkrétní typy výrobků, jedná se pouze o příklady sloužící pro specifikaci vlastností -– technických a uživatelských standardů. Zhotovitel dokumentace výslovně uvádí, že tyto výrobky lze nahradit jinými výrobky stejných technických vlastností – standardů a shodné, nebo vyšší kvality. Stejným způsobem jsou (mohou být) v dokumentaci uvedeni jako příklad informativně i možní v úvahu přicházející výrobci, nebo dodavatelé. Soupis prací je sestaven s využitím Cenové soustavy ÚRS. Položky, které pochází z této cenové soustavy, jsou ve sloupci 'Cenová soustava' označeny popisem 'CS ÚRS' a úrovní příslušného kalendářního pololetí. Veškeré další informace vymezující popis a podmínky použití těchto položek z Cenové soustavy, které nejsou uvedeny přímo v soupisu prací, jsou neomezeně dálkově k dispozici na www.cs-urs.cz, sekce Cenové a technické podmínky.
| Cena bez DPH | [5 empty] | 0
|  |  | Základ daně |  |  | Sazba daně | Výše daně
| DPH | základní | 0 |  |  | 21% | 0
|  | snížená | 0 |  |  | 12% | 0
|  | zákl. přenesená | 0 |  |  | 21% | 0
|  | sníž. přenesená | 0 |  |  | 12% | 0
|  | nulová | 0 |  |  | 0% | 0
| Cena s DPH |  |  | v | CZK |  | 0
REKAPITULACE ČLENĚNÍ SOUPISU PRACÍ
Stavba:
Práce a dodávky specifikované v Dodatku č.3 k Dílu IV. dokumentace MVS
Objekt:
2437/500 - Čáslav - modernizace alianční infrastruktury 21. z TL - P1
Soupis:
SO 122 - TWY N1, N2, N3, N4
Místo: |  |  | Letiště Čáslav |  |  | Datum: | 8. 8. 2025
Zadavatel: |  |  | Česká Republika - Ministerstvo obrany ČR |  |  | Projektant: | AGA-Letiště, s.r.o.
Účastník: |  |  | Vyplň údaj |  |  | Zpracovatel:
Kód dílu - Popis | [6 empty] | Cena celkem [CZK]
Náklady stavby celkem | [6 empty] | 0 | [11 empty] | -1
| HSV - Práce a dodávky HSV | [5 empty] | 0
| 9 - Ostatní konstrukce a práce, bourání | [5 empty] | 0
| 998 - Přesun hmot | [5 empty] | 0
SOUPIS PRACÍ
Stavba:
Práce a dodávky specifikované v Dodatku č.3 k Dílu IV. dokumentace MVS
Objekt:
2437/500 - Čáslav - modernizace alianční infrastruktury 21. z TL - P1
Soupis:
SO 122 - TWY N1, N2, N3, N4
Místo: |  |  | Letiště Čáslav |  |  | Datum: | 8. 8. 2025
Zadavatel: |  |  | Česká Republika - Ministerstvo obrany ČR |  |  | Projektant: | AGA-Letiště, s.r.o.
Účastník: |  |  | Vyplň údaj |  |  | Zpracovatel:
PČ | Typ | Kód | Popis | MJ | Množství | J.cena [CZK] | Cena celkem [CZK] | Cenová soustava |  | DPH | J. Nh [h] | Nh celkem [h] | J. hmotnost [t] | Hmotnost celkem [t] | J. suť [t] | Suť Celkem [t]
Náklady soupisu celkem | [6 empty] | 0 |  |  |  |  | 0 |  | 40.2495 |  | 0 |  | D | -1 | [10 empty] | 0
| D | HSV | Práce a dodávky HSV |  |  |  | 0 |  |  |  |  | 0 |  | 40.2495 |  | 0 | 1 | D | 0 |  |  |  | ROZPOCET | [6 empty] | 0
| D | 9 | Ostatní konstrukce a práce, bourání |  |  |  | 0 |  |  |  |  | 0 |  | 40.2495 |  | 0 | 1 | D | 1 |  |  |  | ROZPOCET | [6 empty] | 0
61 | K | 935114231 | Osazení štěrbinového odvodňovacího betonového žlabu 400/450x500 mm bez vnitřního spádu | m | 61.74 |  | 0 | CS ÚRS 2024 02 |  | základní |  | 0 | 0.25092 | 15.4918 | 0 | 0 | 4 | K | 2 |  |  |  | ROZPOCET | 0 | 0 | 0 | 0 | 0 | 1 | 0 | 4 | -157649488
| PP |  | Osazení štěrbinového odvodňovacího betonového žlabu rozměru 400/450x500 mm bez obrubníku bez vnitřního spádu, pro zatížení | [14 empty] | PP | 2
| Online PSC |  | https://podminky.urs.cz/item/CS_URS_2024_02/935114231 | [14 empty] | Online PSC | 2
| P |  | Poznámka k položce: vč. dodávky a osazení těsněcí gumy | [14 empty] | P | 2
| VV |  | "Odvodnění" | [14 empty] | VV | 2 | 1 | True | 0 | ROZPOCET
| VV |  | "ZMĚŘENO V MICROSTATIONU ( select + measure lenght nebo area)" | [14 empty] | VV | 2 | 1 | True | 0 | ROZPOCET
| VV |  | "Přesná specifikace a popis položky viz příloha č.1, 2 a 10" | [14 empty] | VV | 2 | 1 | True | 0 | ROZPOCET
| VV |  | "Štěrbinový žlab I-1-T-F900 - dle výpisu prvků - žlaby č. 1-4" -(11*4,0+4*1,66) |  | -50.64 | [12 empty] | VV | 2 | 2 | True | 0 | ROZPOCET
| VV |  | "Štěrbinový žlab I-1-T-F900 - dle výpisu prvků - žlaby č. 1-4" (11*4,0+39*1+39*0,5+3*2,74+1*1,66) |  | 112.38 | [12 empty] | VV | 2 | 2 | True | 0 | ROZPOCET
62 | M | 59221026 | trouba s přerušovanou štěrbinou betonová F900 bez vnitřního spádu 400/450x500mm | m | 61.74 |  | 0 | CS ÚRS 2024 02 |  | základní |  | 0 | 0.401 | 24.7577 | 0 | 0 | 8 | M | 2 |  |  |  | ROZPOCET | 0 | 0 | 0 | 0 | 0 | 1 | 0 | 4 | 1583005991
| PP |  | trouba s přerušovanou štěrbinou betonová F900 bez vnitřního spádu 400/450x500mm | [14 empty] | PP | 2
| D | 998 | Přesun hmot |  |  |  | 0 |  |  |  |  | 0 |  | 0 |  | 0 | 1 | D | 1 |  |  |  | ROZPOCET | [6 empty] | 0
71 | K | 998225111 | Přesun hmot pro pozemní komunikace s krytem z kamene, monolitickým betonovým nebo živičným | t | 40.2495 |  | 0 | CS ÚRS 2024 02 |  | základní |  | 0 | 0 | 0 | 0 | 0 | 4 | K | 2 |  |  |  | ROZPOCET | 0 | 0 | 0 | 0 | 0 | 1 | 0 | 4 | 1465318293
| PP |  | Přesun hmot pro komunikace s krytem z kameniva, monolitickým betonovým nebo živičným dopravní vzdálenost do 200 m jakékoliv délky objektu | [14 empty] | PP | 2
| Online PSC |  | https://podminky.urs.cz/item/CS_URS_2024_02/998225111 | [14 empty] | Online PSC | 2
72 | K | 998225191 | Příplatek k přesunu hmot pro pozemní komunikace s krytem z kamene, živičným, betonovým do 1000 m | t | 40.2495 |  | 0 | CS ÚRS 2024 02 |  | základní |  | 0 | 0 | 0 | 0 | 0 | 4 | K | 2 |  |  |  | ROZPOCET | 0 | 0 | 0 | 0 | 0 | 1 | 0 | 4 | -1785651564
| PP |  | Přesun hmot pro komunikace s krytem z kameniva, monolitickým betonovým nebo živičným Příplatek k ceně za zvětšený přesun přes vymezenou vodorovnou dopravní vzdálenost do 1000 m | [14 empty] | PP | 2
| Online PSC |  | https://podminky.urs.cz/item/CS_URS_2024_02/998225191 | [14 empty] | Online PSC | 2

## SO 305 - Výtlačný řad na ...
{738f4e7c-bbeb-4eb4-a3e3-749c6a841bb8}
2
| KRYCÍ LIST SOUPISU PRACÍ | [7 empty] | v --- níže se nacházejí doplnkové a pomocné údaje k sestavám --- v | [8 empty] | False
Stavba:
Práce a dodávky specifikované v Dodatku č.3 k Dílu IV. dokumentace MVS
Objekt:
2437/500 - Čáslav - modernizace alianční infrastruktury 21. z TL - P1
Soupis:
SO 305 - Výtlačný řad na ČOV Čáslav - 2. etapa
| KSO: |  |  |  |  | CC-CZ:
| Místo: |  | Letiště Čáslav |  |  | Datum: | 8. 8. 2025
| Zadavatel: |  |  |  |  | IČ:
|  | Česká Republika - Ministerstvo obrany ČR |  |  |  | DIČ:
| Účastník: |  |  |  |  | IČ: | Vyplň údaj
|  | Vyplň údaj |  |  |  | DIČ: | Vyplň údaj
| Projektant: |  |  |  |  | IČ:
|  | AGA-Letiště, s.r.o. |  |  |  | DIČ:
| Zpracovatel: |  |  |  |  | IČ:
DIČ:
Poznámka:
POPIS POLOŽEK SOUPISU PRACÍ A DODÁVEK JE SPECIFIKOVÁN V PLNÉM POPISU (ZKRÁCENÉM POPISU), POZNÁMCE, ODKAZEM NA SPECIFIKACI A PODROBNOST POPISU DLE PŘÍSLUŠNÉ ČÁSTI DOKUMENTACE UVEDENÉM VE VÝKAZU VÝMĚR NEBO V POZNÁMCE!! PŘI OCENĚNÍ POLOŽEK JE TŘEBA VYCHÁZET Z PODROBNOSTÍ A SPECIFIKACÍ UVEDENÝCH JAK V PLNÉM POPISE, TAK V POZNÁMCE A VE VÝKAZU VÝMĚR, KTERÉ POPIS POLOŽKY ZPŘESŇUJÍ A DOPLŇUJÍ SPECIFIKACI VÝKONU, PRÁCE A MATERIÁL!! NENÍ-LI UVEDENO JINAK POLOŽKA JE UVEDENA JAKO DODÁVKA A MONTÁŽ. MIMO POLOŽKY SPECIFIKACÍ/MATERIÁLU MODRÝM PÍSMEM A V KÓDU (M). UPŘESNĚNÍ DODÁVKY A MONTÁŽE JE UVEDENO NAPŘ. V KAPITOLÁCH NAD POLOŽKAMI. Textové a výkresové části a soupis prací a dodávek jsou společnou a nedílnou součástí dokumentace. Zpracovatel PD upozorňuje, že pro řádné ocenění a následnou realizaci je nutné použít jak soupis prací a dodávek, tak společně také celou projektovou dokumentaci včetně specifikací uvedených v jejích textových a grafických přílohách. Výrobky, dokumentace Pokud jsou v této dokumentaci uvedeny konkrétní typy výrobků, jedná se pouze o příklady sloužící pro specifikaci vlastností -– technických a uživatelských standardů. Zhotovitel dokumentace výslovně uvádí, že tyto výrobky lze nahradit jinými výrobky stejných technických vlastností – standardů a shodné, nebo vyšší kvality. Stejným způsobem jsou (mohou být) v dokumentaci uvedeni jako příklad informativně i možní v úvahu přicházející výrobci, nebo dodavatelé. Soupis prací je sestaven s využitím Cenové soustavy ÚRS. Položky, které pochází z této cenové soustavy, jsou ve sloupci 'Cenová soustava' označeny popisem 'CS ÚRS' a úrovní příslušného kalendářního pololetí. Veškeré další informace vymezující popis a podmínky použití těchto položek z Cenové soustavy, které nejsou uvedeny přímo v soupisu prací, jsou neomezeně dálkově k dispozici na www.cs-urs.cz, sekce Cenové a technické podmínky.
| Cena bez DPH | [5 empty] | 0
|  |  | Základ daně |  |  | Sazba daně | Výše daně
| DPH | základní | 0 |  |  | 21% | 0
|  | snížená | 0 |  |  | 12% | 0
|  | zákl. přenesená | 0 |  |  | 21% | 0
|  | sníž. přenesená | 0 |  |  | 12% | 0
|  | nulová | 0 |  |  | 0% | 0
| Cena s DPH |  |  | v | CZK |  | 0
REKAPITULACE ČLENĚNÍ SOUPISU PRACÍ
Stavba:
Práce a dodávky specifikované v Dodatku č.3 k Dílu IV. dokumentace MVS
Objekt:
2437/500 - Čáslav - modernizace alianční infrastruktury 21. z TL - P1
Soupis:
SO 305 - Výtlačný řad na ČOV Čáslav - 2. etapa
Místo: |  |  | Letiště Čáslav |  |  | Datum: | 8. 8. 2025
Zadavatel: |  |  | Česká Republika - Ministerstvo obrany ČR |  |  | Projektant: | AGA-Letiště, s.r.o.
Účastník: |  |  | Vyplň údaj |  |  | Zpracovatel:
Kód dílu - Popis | [6 empty] | Cena celkem [CZK]
Náklady stavby celkem | [6 empty] | 0 | [11 empty] | -1
| HSV - Práce a dodávky HSV | [5 empty] | 0
| 1 - Zemní práce | [5 empty] | 0
| 998 - Přesun hmot | [5 empty] | 0
SOUPIS PRACÍ
Stavba:
Práce a dodávky specifikované v Dodatku č.3 k Dílu IV. dokumentace MVS
Objekt:
2437/500 - Čáslav - modernizace alianční infrastruktury 21. z TL - P1
Soupis:
SO 305 - Výtlačný řad na ČOV Čáslav - 2. etapa
Místo: |  |  | Letiště Čáslav |  |  | Datum: | 8. 8. 2025
Zadavatel: |  |  | Česká Republika - Ministerstvo obrany ČR |  |  | Projektant: | AGA-Letiště, s.r.o.
Účastník: |  |  | Vyplň údaj |  |  | Zpracovatel:
PČ | Typ | Kód | Popis | MJ | Množství | J.cena [CZK] | Cena celkem [CZK] | Cenová soustava |  | DPH | J. Nh [h] | Nh celkem [h] | J. hmotnost [t] | Hmotnost celkem [t] | J. suť [t] | Suť Celkem [t]
Náklady soupisu celkem | [6 empty] | 0 |  |  |  |  | 0 |  | -1.476 |  | 0 |  | D | -1 | [10 empty] | 0
| D | HSV | Práce a dodávky HSV |  |  |  | 0 |  |  |  |  | 0 |  | -1.476 |  | 0 | 1 | D | 0 |  |  |  | ROZPOCET | [6 empty] | 0
| D | 1 | Zemní práce |  |  |  | 0 |  |  |  |  | 0 |  | -1.476 |  | 0 | 1 | D | 1 |  |  |  | ROZPOCET | [6 empty] | 0
14 | K | 141721251 | Řízený zemní protlak délky přes 50 do 100 m hl do 6 m se zatažením potrubí průměru vrtu do 90 mm v hornině třídy těžitelnosti I a II skupiny 1 až 4 | m | -820 |  | 0 | CS ÚRS 2024 02 |  | základní |  | 0 | 0.0018 | -1.476 | 0 | 0 | 4 | K | 2 |  |  |  | ROZPOCET | 0 | 0 | 0 | 0 | 0 | 1 | 0 | 4 | -548818168
| PP |  | Řízený zemní protlak délky protlaku přes 50 do 100 m v hornině třídy těžitelnosti I a II, skupiny 1 až 4 včetně zatažení trub v hloubce do 6 m průměru vrtu do 90 mm | [14 empty] | PP | 2
| Online PSC |  | https://podminky.urs.cz/item/CS_URS_2024_02/141721251 | [14 empty] | Online PSC | 2
| P |  | Poznámka k položce: V cenách jsou započteny i náklady na: provedení řízeného pilotního vrtu, vodorovné přemístění výkopku z protlačovaného potrubí a svislé přemístění výkopku z montážní jámy na přilehlé území a případné přehození na povrchu, úpravu čela potrubí pro protlačení, bentonitovou směs, zatažení potrubí zpět do vrtu od cílové šachty. | [14 empty] | P | 2
| VV |  | VÝTLAČNÝ ŘAD | [14 empty] | VV | 2 | 1 | True | 0 | ROZPOCET
| VV |  | Technologie provádění | [14 empty] | VV | 2 | 1 | True | 0 | ROZPOCET
| VV |  | Bezvýkopová technologie - řízené horizontální vrtání | [14 empty] | VV | 2 | 1 | True | 0 | ROZPOCET
| VV |  | výtlačný řad | [14 empty] | VV | 2 | 1 | True | 0 | ROZPOCET
| VV |  | PE - D90/5,4 | [14 empty] | VV | 2 | 1 | True | 0 | ROZPOCET
| VV |  | 820,0 |  | 820 | [12 empty] | VV | 2 | 2 | True | 0 | ROZPOCET
| VV |  | 820*-1 'Přepočtené koeficientem množství |  | -820 | [12 empty] | VV | 2 | 2 | False | 1 | ROZPOCET
| D | 998 | Přesun hmot |  |  |  | 0 |  |  |  |  | 0 |  | 0 |  | 0 | 1 | D | 1 |  |  |  | ROZPOCET | [6 empty] | 0
164 | K | 998276111 | Přesun hmot pro trubní vedení z trub z plastických hmot ve štole | t | -1.476 |  | 0 | CS ÚRS 2024 02 |  | základní |  | 0 | 0 | 0 | 0 | 0 | 4 | K | 2 |  |  |  | ROZPOCET | 0 | 0 | 0 | 0 | 0 | 1 | 0 | 4 | 1590914893
| PP |  | Přesun hmot pro trubní vedení hloubené z trub z plastických hmot nebo sklolaminátových pro vodovody, kanalizace, teplovody, produktovody ve štole dopravní vzdálenost do 15 m | [14 empty] | PP | 2
| Online PSC |  | https://podminky.urs.cz/item/CS_URS_2024_02/998276111 | [14 empty] | Online PSC | 2
165 | K | 998276125 | Příplatek k přesunu hmot pro trubní vedení z trub z plastických hmot za zvětšený přesun přes 500 do 1000 m | t | -1.476 |  | 0 | CS ÚRS 2024 02 |  | základní |  | 0 | 0 | 0 | 0 | 0 | 4 | K | 2 |  |  |  | ROZPOCET | 0 | 0 | 0 | 0 | 0 | 1 | 0 | 4 | 1029315358
| PP |  | Přesun hmot pro trubní vedení hloubené z trub z plastických hmot nebo sklolaminátových Příplatek k cenám za zvětšený přesun přes vymezenou dopravní vzdálenost přes 500 do 1000 m | [14 empty] | PP | 2
| Online PSC |  | https://podminky.urs.cz/item/CS_URS_2024_02/998276125 | [14 empty] | Online PSC | 2

## SO 402 - Přeložky silnopr...
{bb90c1ed-7c60-4a20-8071-f3bfea8012e0}
2
| KRYCÍ LIST SOUPISU PRACÍ | [7 empty] | v --- níže se nacházejí doplnkové a pomocné údaje k sestavám --- v | [8 empty] | False
Stavba:
Práce a dodávky specifikované v Dodatku č.3 k Dílu IV. dokumentace MVS
Objekt:
2437/500 - Čáslav - modernizace alianční infrastruktury 21. z TL - P1
Soupis:
SO 402 - Přeložky silnoproudých kabelů a VO
| KSO: |  |  |  |  | CC-CZ:
| Místo: |  | Letiště Čáslav |  |  | Datum: | 8. 8. 2025
| Zadavatel: |  |  |  |  | IČ:
|  | Česká Republika - Ministerstvo obrany ČR |  |  |  | DIČ:
| Účastník: |  |  |  |  | IČ: | Vyplň údaj
|  | Vyplň údaj |  |  |  | DIČ: | Vyplň údaj
| Projektant: |  |  |  |  | IČ:
|  | AGA-Letiště, s.r.o. |  |  |  | DIČ:
| Zpracovatel: |  |  |  |  | IČ:
DIČ:
Poznámka:
POPIS POLOŽEK SOUPISU PRACÍ A DODÁVEK JE SPECIFIKOVÁN V PLNÉM POPISU (ZKRÁCENÉM POPISU), POZNÁMCE, ODKAZEM NA SPECIFIKACI A PODROBNOST POPISU DLE PŘÍSLUŠNÉ ČÁSTI DOKUMENTACE UVEDENÉM VE VÝKAZU VÝMĚR NEBO V POZNÁMCE!! PŘI OCENĚNÍ POLOŽEK JE TŘEBA VYCHÁZET Z PODROBNOSTÍ A SPECIFIKACÍ UVEDENÝCH JAK V PLNÉM POPISE, TAK V POZNÁMCE A VE VÝKAZU VÝMĚR, KTERÉ POPIS POLOŽKY ZPŘESŇUJÍ A DOPLŇUJÍ SPECIFIKACI VÝKONU, PRÁCE A MATERIÁL!! NENÍ-LI UVEDENO JINAK POLOŽKA JE UVEDENA JAKO DODÁVKA A MONTÁŽ. MIMO POLOŽKY SPECIFIKACÍ/MATERIÁLU MODRÝM PÍSMEM A V KÓDU (M). UPŘESNĚNÍ DODÁVKY A MONTÁŽE JE UVEDENO NAPŘ. V KAPITOLÁCH NAD POLOŽKAMI. Textové a výkresové části a soupis prací a dodávek jsou společnou a nedílnou součástí dokumentace. Zpracovatel PD upozorňuje, že pro řádné ocenění a následnou realizaci je nutné použít jak soupis prací a dodávek, tak společně také celou projektovou dokumentaci včetně specifikací uvedených v jejích textových a grafických přílohách. Výrobky, dokumentace Pokud jsou v této dokumentaci uvedeny konkrétní typy výrobků, jedná se pouze o příklady sloužící pro specifikaci vlastností -– technických a uživatelských standardů. Zhotovitel dokumentace výslovně uvádí, že tyto výrobky lze nahradit jinými výrobky stejných technických vlastností – standardů a shodné, nebo vyšší kvality. Stejným způsobem jsou (mohou být) v dokumentaci uvedeni jako příklad informativně i možní v úvahu přicházející výrobci, nebo dodavatelé. Soupis prací je sestaven s využitím Cenové soustavy ÚRS. Položky, které pochází z této cenové soustavy, jsou ve sloupci 'Cenová soustava' označeny popisem 'CS ÚRS' a úrovní příslušného kalendářního pololetí. Veškeré další informace vymezující popis a podmínky použití těchto položek z Cenové soustavy, které nejsou uvedeny přímo v soupisu prací, jsou neomezeně dálkově k dispozici na www.cs-urs.cz, sekce Cenové a technické podmínky.
| Cena bez DPH | [5 empty] | 0
|  |  | Základ daně |  |  | Sazba daně | Výše daně
| DPH | základní | 0 |  |  | 21% | 0
|  | snížená | 0 |  |  | 12% | 0
|  | zákl. přenesená | 0 |  |  | 21% | 0
|  | sníž. přenesená | 0 |  |  | 12% | 0
|  | nulová | 0 |  |  | 0% | 0
| Cena s DPH |  |  | v | CZK |  | 0
REKAPITULACE ČLENĚNÍ SOUPISU PRACÍ
Stavba:
Práce a dodávky specifikované v Dodatku č.3 k Dílu IV. dokumentace MVS
Objekt:
2437/500 - Čáslav - modernizace alianční infrastruktury 21. z TL - P1
Soupis:
SO 402 - Přeložky silnoproudých kabelů a VO
Místo: |  |  | Letiště Čáslav |  |  | Datum: | 8. 8. 2025
Zadavatel: |  |  | Česká Republika - Ministerstvo obrany ČR |  |  | Projektant: | AGA-Letiště, s.r.o.
Účastník: |  |  | Vyplň údaj |  |  | Zpracovatel:
Kód dílu - Popis | [6 empty] | Cena celkem [CZK]
Náklady stavby celkem | [6 empty] | 0 | [11 empty] | -1
| D8 - OPRAVNÉ POLOŽKY | [5 empty] | 0
| D10 - VENKOVNÍ OSVĚTLENÍ | [5 empty] | 0
SOUPIS PRACÍ
Stavba:
Práce a dodávky specifikované v Dodatku č.3 k Dílu IV. dokumentace MVS
Objekt:
2437/500 - Čáslav - modernizace alianční infrastruktury 21. z TL - P1
Soupis:
SO 402 - Přeložky silnoproudých kabelů a VO
Místo: |  |  | Letiště Čáslav |  |  | Datum: | 8. 8. 2025
Zadavatel: |  |  | Česká Republika - Ministerstvo obrany ČR |  |  | Projektant: | AGA-Letiště, s.r.o.
Účastník: |  |  | Vyplň údaj |  |  | Zpracovatel:
PČ | Typ | Kód | Popis | MJ | Množství | J.cena [CZK] | Cena celkem [CZK] | Cenová soustava |  | DPH | J. Nh [h] | Nh celkem [h] | J. hmotnost [t] | Hmotnost celkem [t] | J. suť [t] | Suť Celkem [t]
Náklady soupisu celkem | [6 empty] | 0 |  |  |  |  | 0 |  | 0 |  | 0 |  | D | -1 | [7 empty] | 0
| D | D8 | OPRAVNÉ POLOŽKY |  |  |  | 0 |  |  |  |  | 0 |  | 0 |  | 0 | 1 | D | 0 | ROZPOCET | [6 empty] | 0
| D | D10 | VENKOVNÍ OSVĚTLENÍ |  |  |  | 0 |  |  |  |  | 0 |  | 0 |  | 0 | 1 | D | 1 | ROZPOCET | [6 empty] | 0
145 | K | 741132103 | Ukončení kabelů 3x1,5 až 4 mm2 smršťovací koncovkou nebo páskem bez letování | m | -64 |  | 0 | CS ÚRS 2024 02 |  | základní |  | 0 | 0 | 0 | 0 | 0 | 4 | K | 2 | ROZPOCET | 0 | 0 | 0 | 0 | 0 | 1 | 0 | 4 | 292
| PP |  | Ukončení kabelů 3x1,5 až 4 mm2 smršťovací koncovkou nebo páskem bez letování | [14 empty] | PP | 2
| Online PSC |  | https://podminky.urs.cz/item/CS_URS_2024_02/741132103 | [14 empty] | Online PSC | 2
| P |  | Poznámka k položce: "situace" | [14 empty] | P | 2
196 | K | 741132103.o | Ukončení kabelů 3x1,5 až 4 mm2 smršťovací koncovkou nebo páskem bez letování | kus | 64 |  | 0 | CS ÚRS 2024 02 |  | základní |  | 0 | 0 | 0 | 0 | 0 | 4 | K | 2 | ROZPOCET | 0 | 0 | 0 | 0 | 0 | 1 | 0 | 4 | 1534401066
| PP |  | Ukončení kabelů 3x1,5 až 4 mm2 smršťovací koncovkou nebo páskem bez letování | [14 empty] | PP | 2
| Online PSC |  | https://podminky.urs.cz/item/CS_URS_2024_02/741132103.o | [14 empty] | Online PSC | 2
| P |  | Poznámka k položce: "situace" | [14 empty] | P | 2

## SO 408 - Úprava plošného ...
{6dd03a4a-4adc-47bf-8091-18bb53afdb2b}
2
| KRYCÍ LIST SOUPISU PRACÍ | [7 empty] | v --- níže se nacházejí doplnkové a pomocné údaje k sestavám --- v | [8 empty] | False
Stavba:
Práce a dodávky specifikované v Dodatku č.3 k Dílu IV. dokumentace MVS
Objekt:
2437/500 - Čáslav - modernizace alianční infrastruktury 21. z TL - P1
Soupis:
SO 408 - Úprava plošného osvětlení na APN C
| KSO: |  |  |  |  | CC-CZ:
| Místo: |  | Letiště Čáslav |  |  | Datum: | 8. 8. 2025
| Zadavatel: |  |  |  |  | IČ:
|  | Česká Republika - Ministerstvo obrany ČR |  |  |  | DIČ:
| Účastník: |  |  |  |  | IČ: | Vyplň údaj
|  | Vyplň údaj |  |  |  | DIČ: | Vyplň údaj
| Projektant: |  |  |  |  | IČ:
|  | AGA-Letiště, s.r.o. |  |  |  | DIČ:
| Zpracovatel: |  |  |  |  | IČ:
DIČ:
Poznámka:
POPIS POLOŽEK SOUPISU PRACÍ A DODÁVEK JE SPECIFIKOVÁN V PLNÉM POPISU (ZKRÁCENÉM POPISU), POZNÁMCE, ODKAZEM NA SPECIFIKACI A PODROBNOST POPISU DLE PŘÍSLUŠNÉ ČÁSTI DOKUMENTACE UVEDENÉM VE VÝKAZU VÝMĚR NEBO V POZNÁMCE!! PŘI OCENĚNÍ POLOŽEK JE TŘEBA VYCHÁZET Z PODROBNOSTÍ A SPECIFIKACÍ UVEDENÝCH JAK V PLNÉM POPISE, TAK V POZNÁMCE A VE VÝKAZU VÝMĚR, KTERÉ POPIS POLOŽKY ZPŘESŇUJÍ A DOPLŇUJÍ SPECIFIKACI VÝKONU, PRÁCE A MATERIÁL!! NENÍ-LI UVEDENO JINAK POLOŽKA JE UVEDENA JAKO DODÁVKA A MONTÁŽ. MIMO POLOŽKY SPECIFIKACÍ/MATERIÁLU MODRÝM PÍSMEM A V KÓDU (M). UPŘESNĚNÍ DODÁVKY A MONTÁŽE JE UVEDENO NAPŘ. V KAPITOLÁCH NAD POLOŽKAMI. Textové a výkresové části a soupis prací a dodávek jsou společnou a nedílnou součástí dokumentace. Zpracovatel PD upozorňuje, že pro řádné ocenění a následnou realizaci je nutné použít jak soupis prací a dodávek, tak společně také celou projektovou dokumentaci včetně specifikací uvedených v jejích textových a grafických přílohách. Výrobky, dokumentace Pokud jsou v této dokumentaci uvedeny konkrétní typy výrobků, jedná se pouze o příklady sloužící pro specifikaci vlastností -– technických a uživatelských standardů. Zhotovitel dokumentace výslovně uvádí, že tyto výrobky lze nahradit jinými výrobky stejných technických vlastností – standardů a shodné, nebo vyšší kvality. Stejným způsobem jsou (mohou být) v dokumentaci uvedeni jako příklad informativně i možní v úvahu přicházející výrobci, nebo dodavatelé. Soupis prací je sestaven s využitím Cenové soustavy ÚRS. Položky, které pochází z této cenové soustavy, jsou ve sloupci 'Cenová soustava' označeny popisem 'CS ÚRS' a úrovní příslušného kalendářního pololetí. Veškeré další informace vymezující popis a podmínky použití těchto položek z Cenové soustavy, které nejsou uvedeny přímo v soupisu prací, jsou neomezeně dálkově k dispozici na www.cs-urs.cz, sekce Cenové a technické podmínky.
| Cena bez DPH | [5 empty] | 0
|  |  | Základ daně |  |  | Sazba daně | Výše daně
| DPH | základní | 0 |  |  | 21% | 0
|  | snížená | 0 |  |  | 12% | 0
|  | zákl. přenesená | 0 |  |  | 21% | 0
|  | sníž. přenesená | 0 |  |  | 12% | 0
|  | nulová | 0 |  |  | 0% | 0
| Cena s DPH |  |  | v | CZK |  | 0
REKAPITULACE ČLENĚNÍ SOUPISU PRACÍ
Stavba:
Práce a dodávky specifikované v Dodatku č.3 k Dílu IV. dokumentace MVS
Objekt:
2437/500 - Čáslav - modernizace alianční infrastruktury 21. z TL - P1
Soupis:
SO 408 - Úprava plošného osvětlení na APN C
Místo: |  |  | Letiště Čáslav |  |  | Datum: | 8. 8. 2025
Zadavatel: |  |  | Česká Republika - Ministerstvo obrany ČR |  |  | Projektant: | AGA-Letiště, s.r.o.
Účastník: |  |  | Vyplň údaj |  |  | Zpracovatel:
Kód dílu - Popis | [6 empty] | Cena celkem [CZK]
Náklady stavby celkem | [6 empty] | 0 | [11 empty] | -1
| D2 - STOŽÁRY | [5 empty] | 0
SOUPIS PRACÍ
Stavba:
Práce a dodávky specifikované v Dodatku č.3 k Dílu IV. dokumentace MVS
Objekt:
2437/500 - Čáslav - modernizace alianční infrastruktury 21. z TL - P1
Soupis:
SO 408 - Úprava plošného osvětlení na APN C
Místo: |  |  | Letiště Čáslav |  |  | Datum: | 8. 8. 2025
Zadavatel: |  |  | Česká Republika - Ministerstvo obrany ČR |  |  | Projektant: | AGA-Letiště, s.r.o.
Účastník: |  |  | Vyplň údaj |  |  | Zpracovatel:
PČ | Typ | Kód | Popis | MJ | Množství | J.cena [CZK] | Cena celkem [CZK] | Cenová soustava |  | DPH | J. Nh [h] | Nh celkem [h] | J. hmotnost [t] | Hmotnost celkem [t] | J. suť [t] | Suť Celkem [t]
Náklady soupisu celkem | [6 empty] | 0 |  |  |  |  | 0 |  | 0 |  | 0 |  | D | -1 | [7 empty] | 0
| D | D2 | STOŽÁRY |  |  |  | 0 |  |  |  |  | 0 |  | 0 |  | 0 | 1 | D | 0 | ROZPOCET | [6 empty] | 0
8 | M | Pol1068 | Dodávka ocelového stožáru výšky 18,8m Ocelový stožár pro osvětlení letištních ploch, více-hranný kuželového tvaru Stožár vyrobený z oceli S255, Ochrana proti korozi : Zárově zinkovaný dle EN 1461 | kus | -1 |  | 0 |  |  | základní |  | 0 | 0 | 0 | 0 | 0 | 8 | M | 1 | ROZPOCET | 0 | 0 | 0 | 0 | 0 | 1 | 0 | 4 | 16
| PP |  | Dodávka ocelového stožáru výšky 18,8m Ocelový stožár pro osvětlení letištních ploch, více-hranný kuželového tvaru Stožár vyrobený z oceli S255, Ochrana proti korozi : Zárově zinkovaný dle EN 1461 Stožár vyroben výhradně ze 2 sekcí, výška nad zemí je 18,8m, max. výška nejvyššího bodu stožáru (včetně překážkovývh svítidel) je 20,0m. Na stožáru bude osazen žebřík se záchytným systémem, na vrcholu stožáru bude osazena pochozí plošina. Montáž na přírubu, konstrukce pro zabetonování do základu je součástí dodávky stožáru. Ve výšce 4m nad zemí bude připraven speciální držák pro překážkové osvětlení, v 4,75m příprava pro osazení rozvodnice a kamery (rozvodnice a kamera bude upevněna na svorník, kabely vedeny po povrchu stožáru). Max. výchylka ve 18m nad zemí 2%, speciální traverza pro 3ks reflektorů ref. typu Siteco LED 5XA7693FG1AC a 2x překážkové svítidlo. Stožár bude v provedení s červeno/bílými pruhy v.1m dle předpisu Let-1-6/L14 . Stožár je počítán pro větrovou oblast 160km/s (44,4m/s), kat.terénu I dle ČSN EN 1991-1-4 Ke stožárům musí být od výrobce doloženy: - Statické výpočty pro dané zatížení - Konstrukční výkresy k odsouhlasení uživatelem - Prohlášení o vlastnostech - Certifikát EN 40 - certifikát EN 1090 - certifikát EN ISO 9001:2015 - certifikát OHSAS 18000:2007 - certifikát svařování dle EN 3834-2 - certifikát svařování dle EN 9606 - Report kontroly zinkové vrstvy | [14 empty] | PP | 1
| P |  | Poznámka k položce: "situace" | [14 empty] | P | 1
75 | M | Pol1068.o | Dodávka ocelového stožáru výšky 18,8m Ocelový stožár pro osvětlení letištních ploch, více-hranný kuželového tvaru Stožár vyrobený z oceli S355, Ochrana proti korozi : Zárově zinkovaný dle EN 1461 | kus | 1 |  | 0 |  |  | základní |  | 0 | 0 | 0 | 0 | 0 | 8 | M | 1 | ROZPOCET | 0 | 0 | 0 | 0 | 0 | 1 | 0 | 4 | 1674068812
| PP |  | Dodávka ocelového stožáru výšky 18,8m Ocelový stožár pro osvětlení letištních ploch, více-hranný kuželového tvaru Stožár vyrobený z oceli S355, Ochrana proti korozi : Zárově zinkovaný dle EN 1461 Stožár vyroben výhradně ze 2 sekcí, výška nad zemí je 18,8m, max. výška nejvyššího bodu stožáru (včetně překážkovývh svítidel) je 20,0m. Na stožáru bude osazen žebřík se záchytným systémem, na vrcholu stožáru bude osazena pochozí plošina. Montáž na přírubu, konstrukce pro zabetonování do základu je součástí dodávky stožáru. Ve výšce 4m nad zemí bude připraven speciální držák pro překážkové osvětlení, v 4,75m příprava pro osazení rozvodnice a kamery (rozvodnice a kamera bude upevněna na svorník, kabely vedeny po povrchu stožáru). Max. výchylka ve 18m nad zemí 4%, speciální traverza pro 3ks reflektorů ref. typu Siteco LED 5XA7693FG1AC a 2x překážkové svítidlo. Stožár bude v provedení s červeno/bílými pruhy v.1m dle předpisu Let-1-6/L14 . Stožár je počítán pro větrovou oblast 160km/s (27m/s), kat.terénu I dle ČSN EN 1991-1-4 Ke stožárům musí být od výrobce doloženy: - Statické výpočty pro dané zatížení - Konstrukční výkresy k odsouhlasení uživatelem - Prohlášení o vlastnostech - Certifikát EN 40 - certifikát EN 1090 - certifikát EN ISO 9001:2015 - certifikát OHSAS 18000:2007 - certifikát svařování dle EN 3834-2 - certifikát svařování dle EN 9606 - Report kontroly zinkové vrstvy | [14 empty] | PP | 1
| P |  | Poznámka k položce: "situace" | [14 empty] | P | 1

## SO 501 - Stavební připrav...
{bc9280de-b18a-4601-bd54-a27d6cb5605a}
2
| KRYCÍ LIST SOUPISU PRACÍ | [7 empty] | v --- níže se nacházejí doplnkové a pomocné údaje k sestavám --- v | [8 empty] | False
Stavba:
Práce a dodávky specifikované v Dodatku č.3 k Dílu IV. dokumentace MVS
Objekt:
2437/500 - Čáslav - modernizace alianční infrastruktury 21. z TL - P1
Soupis:
SO 501 - Stavební připravenost pro úpravu produktovodu do LPH 1
| KSO: |  |  |  |  | CC-CZ:
| Místo: |  | Letiště Čáslav |  |  | Datum: | 8. 8. 2025
| Zadavatel: |  |  |  |  | IČ:
|  | Česká Republika - Ministerstvo obrany ČR |  |  |  | DIČ:
| Účastník: |  |  |  |  | IČ: | Vyplň údaj
|  | Vyplň údaj |  |  |  | DIČ: | Vyplň údaj
| Projektant: |  |  |  |  | IČ:
|  | AGA-Letiště, s.r.o. |  |  |  | DIČ:
| Zpracovatel: |  |  |  |  | IČ:
DIČ:
Poznámka:
POPIS POLOŽEK SOUPISU PRACÍ A DODÁVEK JE SPECIFIKOVÁN V PLNÉM POPISU (ZKRÁCENÉM POPISU), POZNÁMCE, ODKAZEM NA SPECIFIKACI A PODROBNOST POPISU DLE PŘÍSLUŠNÉ ČÁSTI DOKUMENTACE UVEDENÉM VE VÝKAZU VÝMĚR NEBO V POZNÁMCE!! PŘI OCENĚNÍ POLOŽEK JE TŘEBA VYCHÁZET Z PODROBNOSTÍ A SPECIFIKACÍ UVEDENÝCH JAK V PLNÉM POPISE, TAK V POZNÁMCE A VE VÝKAZU VÝMĚR, KTERÉ POPIS POLOŽKY ZPŘESŇUJÍ A DOPLŇUJÍ SPECIFIKACI VÝKONU, PRÁCE A MATERIÁL!! NENÍ-LI UVEDENO JINAK POLOŽKA JE UVEDENA JAKO DODÁVKA A MONTÁŽ. MIMO POLOŽKY SPECIFIKACÍ/MATERIÁLU MODRÝM PÍSMEM A V KÓDU (M). UPŘESNĚNÍ DODÁVKY A MONTÁŽE JE UVEDENO NAPŘ. V KAPITOLÁCH NAD POLOŽKAMI. Textové a výkresové části a soupis prací a dodávek jsou společnou a nedílnou součástí dokumentace. Zpracovatel PD upozorňuje, že pro řádné ocenění a následnou realizaci je nutné použít jak soupis prací a dodávek, tak společně také celou projektovou dokumentaci včetně specifikací uvedených v jejích textových a grafických přílohách. Výrobky, dokumentace Pokud jsou v této dokumentaci uvedeny konkrétní typy výrobků, jedná se pouze o příklady sloužící pro specifikaci vlastností -– technických a uživatelských standardů. Zhotovitel dokumentace výslovně uvádí, že tyto výrobky lze nahradit jinými výrobky stejných technických vlastností – standardů a shodné, nebo vyšší kvality. Stejným způsobem jsou (mohou být) v dokumentaci uvedeni jako příklad informativně i možní v úvahu přicházející výrobci, nebo dodavatelé. Soupis prací je sestaven s využitím Cenové soustavy ÚRS. Položky, které pochází z této cenové soustavy, jsou ve sloupci 'Cenová soustava' označeny popisem 'CS ÚRS' a úrovní příslušného kalendářního pololetí. Veškeré další informace vymezující popis a podmínky použití těchto položek z Cenové soustavy, které nejsou uvedeny přímo v soupisu prací, jsou neomezeně dálkově k dispozici na www.cs-urs.cz, sekce Cenové a technické podmínky.
| Cena bez DPH | [5 empty] | 0
|  |  | Základ daně |  |  | Sazba daně | Výše daně
| DPH | základní | 0 |  |  | 21% | 0
|  | snížená | 0 |  |  | 12% | 0
|  | zákl. přenesená | 0 |  |  | 21% | 0
|  | sníž. přenesená | 0 |  |  | 12% | 0
|  | nulová | 0 |  |  | 0% | 0
| Cena s DPH |  |  | v | CZK |  | 0
REKAPITULACE ČLENĚNÍ SOUPISU PRACÍ
Stavba:
Práce a dodávky specifikované v Dodatku č.3 k Dílu IV. dokumentace MVS
Objekt:
2437/500 - Čáslav - modernizace alianční infrastruktury 21. z TL - P1
Soupis:
SO 501 - Stavební připravenost pro úpravu produktovodu do LPH 1
Místo: |  |  | Letiště Čáslav |  |  | Datum: | 8. 8. 2025
Zadavatel: |  |  | Česká Republika - Ministerstvo obrany ČR |  |  | Projektant: | AGA-Letiště, s.r.o.
Účastník: |  |  | Vyplň údaj |  |  | Zpracovatel:
Kód dílu - Popis | [6 empty] | Cena celkem [CZK]
Náklady stavby celkem | [6 empty] | 0 | [11 empty] | -1
| D8 - Dokončovací konstrukce na pozemních stavbách | [5 empty] | 0
SOUPIS PRACÍ
Stavba:
Práce a dodávky specifikované v Dodatku č.3 k Dílu IV. dokumentace MVS
Objekt:
2437/500 - Čáslav - modernizace alianční infrastruktury 21. z TL - P1
Soupis:
SO 501 - Stavební připravenost pro úpravu produktovodu do LPH 1
Místo: |  |  | Letiště Čáslav |  |  | Datum: | 8. 8. 2025
Zadavatel: |  |  | Česká Republika - Ministerstvo obrany ČR |  |  | Projektant: | AGA-Letiště, s.r.o.
Účastník: |  |  | Vyplň údaj |  |  | Zpracovatel:
PČ | Typ | Kód | Popis | MJ | Množství | J.cena [CZK] | Cena celkem [CZK] | Cenová soustava |  | DPH | J. Nh [h] | Nh celkem [h] | J. hmotnost [t] | Hmotnost celkem [t] | J. suť [t] | Suť Celkem [t]
Náklady soupisu celkem | [6 empty] | 0 |  |  |  |  | 0 |  | 0 |  | 0 |  | D | -1 | [7 empty] | 0
| D | D8 | Dokončovací konstrukce na pozemních stavbách |  |  |  | 0 |  |  |  |  | 0 |  | 0 |  | 0 | 1 | D | 0 | ROZPOCET | [6 empty] | 0
41 | K | Pol32 | Koordinační přírážka k pol.č. R.95.01 | % |  |  | 0 |  |  | základní |  | 0 | 0 | 0 | 0 | 0 | 4 | K | 1 | ROZPOCET | 0 | 0 | 0 | 0 | 0 | 1 | 0 | 4 | 68
| PP |  | Koordinační přírážka k pol.č. R.95.01 | [14 empty] | PP | 1
65 | K | Pol32.o | Koordinační přírážka k pol.Pol31 (D+M Betonová prefabriovaná šachta Š01 a Š02) | % |  |  | 0 |  |  | základní |  | 0 | 0 | 0 | 0 | 0 | 4 | K | 1 | ROZPOCET | 0 | 0 | 0 | 0 | 0 | 1 | 0 | 4 | 1275202379
| PP |  | Koordinační přírážka k pol.Pol31 (D+M Betonová prefabriovaná šachta Š01 a Š02) | [14 empty] | PP | 1

## SO 703_100, 200 - Sklad k...
{d2502bc5-cbe1-4e81-a50a-eb42313f36f6}
2
| KRYCÍ LIST SOUPISU PRACÍ | [7 empty] | v --- níže se nacházejí doplnkové a pomocné údaje k sestavám --- v | [8 empty] | False
Stavba:
Práce a dodávky specifikované v Dodatku č.3 k Dílu IV. dokumentace MVS
Objekt:
2437/500 - Čáslav - modernizace alianční infrastruktury 21. z TL - P1
Soupis:
SO 703_100, 200 - Sklad kyslíku vč. nádrží a související technologie - Stavební řešení, Konstrukční řešení
| KSO: |  |  |  |  | CC-CZ:
| Místo: |  | Letiště Čáslav |  |  | Datum: | 8. 8. 2025
| Zadavatel: |  |  |  |  | IČ:
|  | Česká Republika - Ministerstvo obrany ČR |  |  |  | DIČ:
| Účastník: |  |  |  |  | IČ: | Vyplň údaj
|  | Vyplň údaj |  |  |  | DIČ: | Vyplň údaj
| Projektant: |  |  |  |  | IČ:
|  | AGA-Letiště, s.r.o. |  |  |  | DIČ:
| Zpracovatel: |  |  |  |  | IČ:
DIČ:
Poznámka:
POPIS POLOŽEK SOUPISU PRACÍ A DODÁVEK JE SPECIFIKOVÁN V PLNÉM POPISU (ZKRÁCENÉM POPISU), POZNÁMCE, ODKAZEM NA SPECIFIKACI A PODROBNOST POPISU DLE PŘÍSLUŠNÉ ČÁSTI DOKUMENTACE UVEDENÉM VE VÝKAZU VÝMĚR NEBO V POZNÁMCE!! PŘI OCENĚNÍ POLOŽEK JE TŘEBA VYCHÁZET Z PODROBNOSTÍ A SPECIFIKACÍ UVEDENÝCH JAK V PLNÉM POPISE, TAK V POZNÁMCE A VE VÝKAZU VÝMĚR, KTERÉ POPIS POLOŽKY ZPŘESŇUJÍ A DOPLŇUJÍ SPECIFIKACI VÝKONU, PRÁCE A MATERIÁL!! NENÍ-LI UVEDENO JINAK POLOŽKA JE UVEDENA JAKO DODÁVKA A MONTÁŽ. MIMO POLOŽKY SPECIFIKACÍ/MATERIÁLU MODRÝM PÍSMEM A V KÓDU (M). UPŘESNĚNÍ DODÁVKY A MONTÁŽE JE UVEDENO NAPŘ. V KAPITOLÁCH NAD POLOŽKAMI. Textové a výkresové části a soupis prací a dodávek jsou společnou a nedílnou součástí dokumentace. Zpracovatel PD upozorňuje, že pro řádné ocenění a následnou realizaci je nutné použít jak soupis prací a dodávek, tak společně také celou projektovou dokumentaci včetně specifikací uvedených v jejích textových a grafických přílohách. Výrobky, dokumentace Pokud jsou v této dokumentaci uvedeny konkrétní typy výrobků, jedná se pouze o příklady sloužící pro specifikaci vlastností -– technických a uživatelských standardů. Zhotovitel dokumentace výslovně uvádí, že tyto výrobky lze nahradit jinými výrobky stejných technických vlastností – standardů a shodné, nebo vyšší kvality. Stejným způsobem jsou (mohou být) v dokumentaci uvedeni jako příklad informativně i možní v úvahu přicházející výrobci, nebo dodavatelé. Soupis prací je sestaven s využitím Cenové soustavy ÚRS. Položky, které pochází z této cenové soustavy, jsou ve sloupci 'Cenová soustava' označeny popisem 'CS ÚRS' a úrovní příslušného kalendářního pololetí. Veškeré další informace vymezující popis a podmínky použití těchto položek z Cenové soustavy, které nejsou uvedeny přímo v soupisu prací, jsou neomezeně dálkově k dispozici na www.cs-urs.cz, sekce Cenové a technické podmínky.
| Cena bez DPH | [5 empty] | 0
|  |  | Základ daně |  |  | Sazba daně | Výše daně
| DPH | základní | 0 |  |  | 21% | 0
|  | snížená | 0 |  |  | 12% | 0
|  | zákl. přenesená | 0 |  |  | 21% | 0
|  | sníž. přenesená | 0 |  |  | 12% | 0
|  | nulová | 0 |  |  | 0% | 0
| Cena s DPH |  |  | v | CZK |  | 0
REKAPITULACE ČLENĚNÍ SOUPISU PRACÍ
Stavba:
Práce a dodávky specifikované v Dodatku č.3 k Dílu IV. dokumentace MVS
Objekt:
2437/500 - Čáslav - modernizace alianční infrastruktury 21. z TL - P1
Soupis:
SO 703_100, 200 - Sklad kyslíku vč. nádrží a související technologie - Stavební řešení, Konstrukční řešení
Místo: |  |  | Letiště Čáslav |  |  | Datum: | 8. 8. 2025
Zadavatel: |  |  | Česká Republika - Ministerstvo obrany ČR |  |  | Projektant: | AGA-Letiště, s.r.o.
Účastník: |  |  | Vyplň údaj |  |  | Zpracovatel:
Kód dílu - Popis | [6 empty] | Cena celkem [CZK]
Náklady stavby celkem | [6 empty] | 0 | [11 empty] | -1
| PSV - Práce a dodávky PSV | [5 empty] | 0
| 766 - Konstrukce truhlářské | [5 empty] | 0
SOUPIS PRACÍ
Stavba:
Práce a dodávky specifikované v Dodatku č.3 k Dílu IV. dokumentace MVS
Objekt:
2437/500 - Čáslav - modernizace alianční infrastruktury 21. z TL - P1
Soupis:
SO 703_100, 200 - Sklad kyslíku vč. nádrží a související technologie - Stavební řešení, Konstrukční řešení
Místo: |  |  | Letiště Čáslav |  |  | Datum: | 8. 8. 2025
Zadavatel: |  |  | Česká Republika - Ministerstvo obrany ČR |  |  | Projektant: | AGA-Letiště, s.r.o.
Účastník: |  |  | Vyplň údaj |  |  | Zpracovatel:
PČ | Typ | Kód | Popis | MJ | Množství | J.cena [CZK] | Cena celkem [CZK] | Cenová soustava |  | DPH | J. Nh [h] | Nh celkem [h] | J. hmotnost [t] | Hmotnost celkem [t] | J. suť [t] | Suť Celkem [t]
Náklady soupisu celkem | [6 empty] | 0 |  |  |  |  | 0 |  | 0 |  | 0 |  | D | -1 | [7 empty] | 0
| D | PSV | Práce a dodávky PSV |  |  |  | 0 |  |  |  |  | 0 |  | 0 |  | 0 | 2 | D | 0 | ROZPOCET | [6 empty] | 0
| D | 766 | Konstrukce truhlářské |  |  |  | 0 |  |  |  |  | 0 |  | 0 |  | 0 | 2 | D | 1 | ROZPOCET | [6 empty] | 0
230 | K | 766-D.01 | D+M - Dřevěné, vnitřní, jednokřídlé dveře, plné. Manuálně otevíravé, se zámkem systému generálního klíče, s prahovou lištou. Dveře budou sloužit jako provozní. Dodávka a montáž včetně systémových detailů napojení a utěsnění k okolním konstrukcím a prvkům | kus | -2 |  | 0 |  |  | základní |  | 0 | 0 | 0 | 0 | 0 | 16 | K | 2 | ROZPOCET | 0 | 0 | 0 | 0 | 0 | 1 | 0 | 16 | 119779658
| PP |  | D+M - Dřevěné, vnitřní, jednokřídlé dveře, plné. Manuálně otevíravé, se zámkem systému generálního klíče, s prahovou lištou. Dveře budou sloužit jako provozní. Dodávka a montáž včetně systémových detailů napojení a utěsnění k okolním konstrukcím a prvkům 800/2100 Ocelová systémová zárubeň s polodrážkou, s těsněním Ocelové, sendvi čové, s vysokou stabilitou, s polodrážkou, s těsněním, větrací mřížka 100x300 mm u podlahy Plné, bez zasklení HPL, barva RAL 7040 Prahová lišta 3.5000 W/(m²·K) Klika-klika Nerez broušená | [14 empty] | PP | 2
305 | K | 766-D.01-up | D+M - Ocelové, vnitřní, jednokřídlé dveře, plné. Manuálně otevíravé, se zámkem systému generálního klíče, s prahovou lištou. Dveře budou sloužit jako provozní. Dodávka a montáž včetně systémových detailů napojení a utěsnění k okolním konstrukcím a prvkům | kus | 2 |  | 0 |  |  | základní |  | 0 | 0 | 0 | 0 | 0 | 16 | K | 2 | ROZPOCET | 0 | 0 | 0 | 0 | 0 | 1 | 0 | 16 | 384919122
| PP |  | D+M - Ocelové, vnitřní, jednokřídlé dveře, plné. Manuálně otevíravé, se zámkem systému generálního klíče, s prahovou lištou. Dveře budou sloužit jako provozní. Dodávka a montáž včetně systémových detailů napojení a utěsnění k okolním konstrukcím a prvkům 800/2100 Ocelová systémová zárubeň s polodrážkou, s těsněním Ocelové, sendvi čové, s vysokou stabilitou, s polodrážkou, s těsněním, větrací mřížka 100x300 mm u podlahy Plné, bez zasklení HPL, barva RAL 7040 Prahová lišta 3.5000 W/(m²·K) Klika-klika Nerez broušená | [14 empty] | PP | 2
231 | K | 766-D.02 | D+M - Dřevěné, vnitřní, jednokřídlé dveře, plné. Manuálně otevíravé, se zámkem systému generálního klíče, s prahovou lištou. Dveře budou sloužit jako provozní. Dodávka a montáž včetně systémových detailů napojení a utěsnění k okolním konstrukcím a prvkům | kus | -2 |  | 0 |  |  | základní |  | 0 | 0 | 0 | 0 | 0 | 16 | K | 2 | ROZPOCET | 0 | 0 | 0 | 0 | 0 | 1 | 0 | 16 | -1293537730
| PP |  | D+M - Dřevěné, vnitřní, jednokřídlé dveře, plné. Manuálně otevíravé, se zámkem systému generálního klíče, s prahovou lištou. Dveře budou sloužit jako provozní. Dodávka a montáž včetně systémových detailů napojení a utěsnění k okolním konstrukcím a prvkům 800/2100 Ocelová systémová zárubeň s polodrážkou, s těsněním Ocelové, sendvi čové, s vysokou stabilitou, s polodrážkou, s těsněním, větrací mřížka 100x300 mm u podlahy Plné, bez zasklení HPL, barva RAL 7040 Prahová lišta 3.5000 W/(m²·K) Klika-klika Nerez broušená | [14 empty] | PP | 2
306 | K | 766-D.02- up | D+M - Ocelové, vnitřní, jednokřídlé dveře, plné. Manuálně otevíravé, se zámkem systému generálního klíče, s prahovou lištou. Dveře budou sloužit jako provozní. Dodávka a montáž včetně systémových detailů napojení a utěsnění k okolním konstrukcím a prvkům | kus | 2 |  | 0 |  |  | základní |  | 0 | 0 | 0 | 0 | 0 | 16 | K | 2 | ROZPOCET | 0 | 0 | 0 | 0 | 0 | 1 | 0 | 16 | 947772105
| PP |  | D+M - Ocelové, vnitřní, jednokřídlé dveře, plné. Manuálně otevíravé, se zámkem systému generálního klíče, s prahovou lištou. Dveře budou sloužit jako provozní. Dodávka a montáž včetně systémových detailů napojení a utěsnění k okolním konstrukcím a prvkům 800/2100 Ocelová systémová zárubeň s polodrážkou, s těsněním Ocelové, sendvi čové, s vysokou stabilitou, s polodrážkou, s těsněním, větrací mřížka 100x300 mm u podlahy Plné, bez zasklení HPL, barva RAL 7040 Prahová lišta 3.5000 W/(m²·K) Klika-klika Nerez broušená | [14 empty] | PP | 2
232 | K | 766-D.03 | D+M - Dřevěné, vnitřní, jednokřídlé dveře, plné. Manuálně otevíravé, se zámkem systému generálního klíče, s prahovou lištou. Dveře budou sloužit jako provozní. Dodávka a montáž včetně systémových detailů napojení a utěsnění k okolním konstrukcím a prvkům | kus | -1 |  | 0 |  |  | základní |  | 0 | 0 | 0 | 0 | 0 | 16 | K | 2 | ROZPOCET | 0 | 0 | 0 | 0 | 0 | 1 | 0 | 16 | -1454836220
| PP |  | D+M - Dřevěné, vnitřní, jednokřídlé dveře, plné. Manuálně otevíravé, se zámkem systému generálního klíče, s prahovou lištou. Dveře budou sloužit jako provozní. Dodávka a montáž včetně systémových detailů napojení a utěsnění k okolním konstrukcím a prvkům 800/2100 Ocelová systémová zárubeň s polodrážkou, s těsněním Ocelové, sendvi čové, s vysokou stabilitou, s polodrážkou, s těsněním, větrací mřížka 100x300 mm u podlahy Plné, bez zasklení HPL, barva RAL 7040 Prahová lišta 3.5000 W/(m²·K) Klika-klika Nerez broušená | [14 empty] | PP | 2
307 | K | 766-D.03 - up | D+M - Ocelové, vnitřní, jednokřídlé dveře, plné. Manuálně otevíravé, se zámkem systému generálního klíče, s prahovou lištou. Dveře budou sloužit jako provozní. Dodávka a montáž včetně systémových detailů napojení a utěsnění k okolním konstrukcím a prvkům | kus | 1 |  | 0 |  |  | základní |  | 0 | 0 | 0 | 0 | 0 | 16 | K | 2 | ROZPOCET | 0 | 0 | 0 | 0 | 0 | 1 | 0 | 16 | -105293004
| PP |  | D+M - Ocelové, vnitřní, jednokřídlé dveře, plné. Manuálně otevíravé, se zámkem systému generálního klíče, s prahovou lištou. Dveře budou sloužit jako provozní. Dodávka a montáž včetně systémových detailů napojení a utěsnění k okolním konstrukcím a prvkům 800/2100 Ocelová systémová zárubeň s polodrážkou, s těsněním Ocelové, sendvi čové, s vysokou stabilitou, s polodrážkou, s těsněním, větrací mřížka 100x300 mm u podlahy Plné, bez zasklení HPL, barva RAL 7040 Prahová lišta 3.5000 W/(m²·K) Klika-klika Nerez broušená | [14 empty] | PP | 2
233 | K | 766-D.04 | D+M - Dřevěné, vnitřní, jednokřídlé dveře, plné. Manuálně otevíravé, se zámkem systému generálního klíče, s prahovou lištou. Dveře budou sloužit jako provozní. Dodávka a montáž včetně systémových detailů napojení a utěsnění k okolním konstrukcím a prvkům | kus | -1 |  | 0 |  |  | základní |  | 0 | 0 | 0 | 0 | 0 | 16 | K | 2 | ROZPOCET | 0 | 0 | 0 | 0 | 0 | 1 | 0 | 16 | -1686368076
| PP |  | D+M - Dřevěné, vnitřní, jednokřídlé dveře, plné. Manuálně otevíravé, se zámkem systému generálního klíče, s prahovou lištou. Dveře budou sloužit jako provozní. Dodávka a montáž včetně systémových detailů napojení a utěsnění k okolním konstrukcím a prvkům 800/2100 Ocelová systémová zárubeň s polodrážkou, s těsněním Ocelové, sendvi čové, s vysokou stabilitou, s polodrážkou, s těsněním, větrací mřížka 100x300 mm u podlahy Plné, bez zasklení HPL, barva RAL 7040 Prahová lišta 3.5000 W/(m²·K) Klika-klika Nerez broušená | [14 empty] | PP | 2
308 | K | 766-D.04 - up | D+M - Ocelové, vnitřní, jednokřídlé dveře, plné. Manuálně otevíravé, se zámkem systému generálního klíče, s prahovou lištou. Dveře budou sloužit jako provozní. Dodávka a montáž včetně systémových detailů napojení a utěsnění k okolním konstrukcím a prvkům | kus | 1 |  | 0 |  |  | základní |  | 0 | 0 | 0 | 0 | 0 | 16 | K | 2 | ROZPOCET | 0 | 0 | 0 | 0 | 0 | 1 | 0 | 16 | -2035508557
| PP |  | D+M - Ocelové, vnitřní, jednokřídlé dveře, plné. Manuálně otevíravé, se zámkem systému generálního klíče, s prahovou lištou. Dveře budou sloužit jako provozní. Dodávka a montáž včetně systémových detailů napojení a utěsnění k okolním konstrukcím a prvkům 800/2100 Ocelová systémová zárubeň s polodrážkou, s těsněním Ocelové, sendvi čové, s vysokou stabilitou, s polodrážkou, s těsněním, větrací mřížka 100x300 mm u podlahy Plné, bez zasklení HPL, barva RAL 7040 Prahová lišta 3.5000 W/(m²·K) Klika-klika Nerez broušená | [14 empty] | PP | 2
234 | K | 766-D.05 | D+M - Dřevěné, vnitřní, jednokřídlé dveře, plné. Manuálně otevíravé, se zámkem systému generálního klíče, s prahovou lištou. Dveře budou sloužit jako provozní. Dodávka a montáž včetně systémových detailů napojení a utěsnění k okolním konstrukcím a prvkům | kus | -1 |  | 0 |  |  | základní |  | 0 | 0 | 0 | 0 | 0 | 16 | K | 2 | ROZPOCET | 0 | 0 | 0 | 0 | 0 | 1 | 0 | 16 | -870844364
| PP |  | D+M - Dřevěné, vnitřní, jednokřídlé dveře, plné. Manuálně otevíravé, se zámkem systému generálního klíče, s prahovou lištou. Dveře budou sloužit jako provozní. Dodávka a montáž včetně systémových detailů napojení a utěsnění k okolním konstrukcím a prvkům 800/2100 Ocelová systémová zárubeň s polodrážkou, s těsněním Ocelové, sendvi čové, s vysokou stabilitou, s polodrážkou, s těsněním, větrací mřížka 100x300 mm u podlahy Plné, bez zasklení HPL, barva RAL 7040 Prahová lišta 3.5000 W/(m²·K) Klika-klika Nerez broušená | [14 empty] | PP | 2
309 | K | 766-D.05 - up | D+M - Ocelové, vnitřní, jednokřídlé dveře, plné. Manuálně otevíravé, se zámkem systému generálního klíče, s prahovou lištou. Dveře budou sloužit jako provozní. Dodávka a montáž včetně systémových detailů napojení a utěsnění k okolním konstrukcím a prvkům | kus | 1 |  | 0 |  |  | základní |  | 0 | 0 | 0 | 0 | 0 | 16 | K | 2 | ROZPOCET | 0 | 0 | 0 | 0 | 0 | 1 | 0 | 16 | 876005169
| PP |  | D+M - Ocelové, vnitřní, jednokřídlé dveře, plné. Manuálně otevíravé, se zámkem systému generálního klíče, s prahovou lištou. Dveře budou sloužit jako provozní. Dodávka a montáž včetně systémových detailů napojení a utěsnění k okolním konstrukcím a prvkům 800/2100 Ocelová systémová zárubeň s polodrážkou, s těsněním Ocelové, sendvi čové, s vysokou stabilitou, s polodrážkou, s těsněním, větrací mřížka 100x300 mm u podlahy Plné, bez zasklení HPL, barva RAL 7040 Prahová lišta 3.5000 W/(m²·K) Klika-klika Nerez broušená | [14 empty] | PP | 2
235 | K | 766-D.06 | D+M - Dřevěné, vnitřní, jednokřídlé dveře, plné. Manuálně otevíravé, se zámkem systému generálního klíče, s WC soupravou, s prahovou lištou. Dveře budou sloužit jako provozní. Dodávka a montáž včetně systémových detailů napojení a utěsnění k okolním kons | kus | -1 |  | 0 |  |  | základní |  | 0 | 0 | 0 | 0 | 0 | 16 | K | 2 | ROZPOCET | 0 | 0 | 0 | 0 | 0 | 1 | 0 | 16 | 319606477
| PP |  | D+M - Dřevěné, vnitřní, jednokřídlé dveře, plné. Manuálně otevíravé, se zámkem systému generálního klíče, s WC soupravou, s prahovou lištou. Dveře budou sloužit jako provozní. Dodávka a montáž včetně systémových detailů napojení a utěsnění k okolním konstrukcím a prvkům stavebního otvoru. 700/2100 Ocelová systémová zárubeň s polodrážkou, s těsněním Ocelové, sendvi čové, s vysokou stabilitou, s polodrážkou, s těsněním, větrací mřížka 100x300 mm u podlahy Plné, bez zasklení HPL, barva RAL 7040 Prahová lišta 3.5000 W/(m²·K) Klika-klika, WC souprava s knoflíkem Nerez broušená | [14 empty] | PP | 2
310 | K | 766-D.06 - up | D+M - Ocelové, vnitřní, jednokřídlé dveře, plné. Manuálně otevíravé, se zámkem systému generálního klíče, s WC soupravou, s prahovou lištou. Dveře budou sloužit jako provozní. Dodávka a montáž včetně systémových detailů napojení a utěsnění k okolním kons | kus | 1 |  | 0 |  |  | základní |  | 0 | 0 | 0 | 0 | 0 | 16 | K | 2 | ROZPOCET | 0 | 0 | 0 | 0 | 0 | 1 | 0 | 16 | 1784078895
| PP |  | D+M - Ocelové, vnitřní, jednokřídlé dveře, plné. Manuálně otevíravé, se zámkem systému generálního klíče, s WC soupravou, s prahovou lištou. Dveře budou sloužit jako provozní. Dodávka a montáž včetně systémových detailů napojení a utěsnění k okolním konstrukcím a prvkům stavebního otvoru. 700/2100 Ocelová systémová zárubeň s polodrážkou, s těsněním Ocelové, sendvi čové, s vysokou stabilitou, s polodrážkou, s těsněním, větrací mřížka 100x300 mm u podlahy Plné, bez zasklení HPL, barva RAL 7040 Prahová lišta 3.5000 W/(m²·K) Klika-klika, WC souprava s knoflíkem Nerez broušená | [14 empty] | PP | 2
236 | K | 766-D.07 | D+M - Dřevěné, vnitřní, jednokřídlé dveře, plné. Manuálně otevíravé, se zámkem systému generálního klíče, s WC soupravou, s prahovou lištou. Dveře budou sloužit jako provozní. Dodávka a montáž včetně systémových detailů napojení a utěsnění k okolním kons | kus | -1 |  | 0 |  |  | základní |  | 0 | 0 | 0 | 0 | 0 | 16 | K | 2 | ROZPOCET | 0 | 0 | 0 | 0 | 0 | 1 | 0 | 16 | -142580227
| PP |  | D+M - Dřevěné, vnitřní, jednokřídlé dveře, plné. Manuálně otevíravé, se zámkem systému generálního klíče, s WC soupravou, s prahovou lištou. Dveře budou sloužit jako provozní. Dodávka a montáž včetně systémových detailů napojení a utěsnění k okolním konstrukcím a prvkům stavebního otvoru. 700/2100 Ocelová systémová zárubeň s polodrážkou, s těsněním Ocelové, sendvi čové, s vysokou stabilitou, s polodrážkou, s těsněním, větrací mřížka 100x300 mm u podlahy Plné, bez zasklení HPL, barva RAL 7040 Prahová lišta 3.5000 W/(m²·K) Klika-klika, WC souprava s knoflíkem Nerez broušená | [14 empty] | PP | 2
311 | K | 766-D.07 - up | D+M - Ocelové, vnitřní, jednokřídlé dveře, plné. Manuálně otevíravé, se zámkem systému generálního klíče, s WC soupravou, s prahovou lištou. Dveře budou sloužit jako provozní. Dodávka a montáž včetně systémových detailů napojení a utěsnění k okolním kons | kus | 1 |  | 0 |  |  | základní |  | 0 | 0 | 0 | 0 | 0 | 16 | K | 2 | ROZPOCET | 0 | 0 | 0 | 0 | 0 | 1 | 0 | 16 | 1460420837
| PP |  | D+M - Ocelové, vnitřní, jednokřídlé dveře, plné. Manuálně otevíravé, se zámkem systému generálního klíče, s WC soupravou, s prahovou lištou. Dveře budou sloužit jako provozní. Dodávka a montáž včetně systémových detailů napojení a utěsnění k okolním konstrukcím a prvkům stavebního otvoru. 700/2100 Ocelová systémová zárubeň s polodrážkou, s těsněním Ocelové, sendvi čové, s vysokou stabilitou, s polodrážkou, s těsněním, větrací mřížka 100x300 mm u podlahy Plné, bez zasklení HPL, barva RAL 7040 Prahová lišta 3.5000 W/(m²·K) Klika-klika, WC souprava s knoflíkem Nerez broušená | [14 empty] | PP | 2
240 | K | 766-D.11 | D+M - Dřevěné, protipožární, vnitřní, jednokřídlé dveře, plné. Manuálně otevíravé, se zámkem systému generálního klíče, s prahovou lištou. Dveře budou sloužit jako provozní. Dodávka a montáž včetně systémových detailů napojení a utěsnění k okolním konstru | kus | -1 |  | 0 |  |  | základní |  | 0 | 0 | 0 | 0 | 0 | 16 | K | 2 | ROZPOCET | 0 | 0 | 0 | 0 | 0 | 1 | 0 | 16 | 2104741859
| PP |  | D+M - Dřevěné, protipožární, vnitřní, jednokřídlé dveře, plné. Manuálně otevíravé, se zámkem systému generálního klíče, s prahovou lištou. Dveře budou sloužit jako provozní. Dodávka a montáž včetně systémových detailů napojení a utěsnění k okolním konstrukcím a prvkům stavebního otvoru. EI 30 DP1 Ne 600/2100 Ocelová systémová zárube ň s polodrážkou, s těsněním Ocelové, sendvi čové, s vysokou stabilitou, s polodrážkou, s těsněním Plné, bez zasklení HPL, barva RAL 7040 Prahová lišta 3.5000 W/(m²·K) Klika-klika Ne Nerez broušená Mechanický, cylindrická vložka Vložkový, systém generálního klí če Jednostranná cylindrick | [14 empty] | PP | 2
312 | K | 766-D.11 - up | D+M - Ocelové, protipožární, vnitřní, jednokřídlé dveře, plné. Manuálně otevíravé, se zámkem systému generálního klíče, s prahovou lištou. Dveře budou sloužit jako provozní. Dodávka a montáž včetně systémových detailů napojení a utěsnění k okolním konstru | kus | 1 |  | 0 |  |  | základní |  | 0 | 0 | 0 | 0 | 0 | 16 | K | 2 | ROZPOCET | 0 | 0 | 0 | 0 | 0 | 1 | 0 | 16 | 315140756
| PP |  | D+M - Ocelové, protipožární, vnitřní, jednokřídlé dveře, plné. Manuálně otevíravé, se zámkem systému generálního klíče, s prahovou lištou. Dveře budou sloužit jako provozní. Dodávka a montáž včetně systémových detailů napojení a utěsnění k okolním konstrukcím a prvkům stavebního otvoru. EI 30 DP1 Ne 600/2100 Ocelová systémová zárube ň s polodrážkou, s těsněním Ocelové, sendvi čové, s vysokou stabilitou, s polodrážkou, s těsněním Plné, bez zasklení HPL, barva RAL 7040 Prahová lišta 3.5000 W/(m²·K) Klika-klika Ne Nerez broušená Mechanický, cylindrická vložka Vložkový, systém generálního klí če Jednostranná cylindrick | [14 empty] | PP | 2

## SO 703_700 - Sklad kyslík...
{8e4bad45-e1d0-49d8-a7f3-274367c27d5f}
2
| KRYCÍ LIST SOUPISU PRACÍ | [7 empty] | v --- níže se nacházejí doplnkové a pomocné údaje k sestavám --- v | [8 empty] | False
Stavba:
Práce a dodávky specifikované v Dodatku č.3 k Dílu IV. dokumentace MVS
Objekt:
2437/500 - Čáslav - modernizace alianční infrastruktury 21. z TL - P1
Soupis:
SO 703_700 - Sklad kyslíku vč. nádrží a související technologie - Silnoproudé rozvody vč. osvětlení
| KSO: |  |  |  |  | CC-CZ:
| Místo: |  | Letiště Čáslav |  |  | Datum: | 8. 8. 2025
| Zadavatel: |  |  |  |  | IČ:
|  | Česká Republika - Ministerstvo obrany ČR |  |  |  | DIČ:
| Účastník: |  |  |  |  | IČ: | Vyplň údaj
|  | Vyplň údaj |  |  |  | DIČ: | Vyplň údaj
| Projektant: |  |  |  |  | IČ:
|  | AGA-Letiště, s.r.o. |  |  |  | DIČ:
| Zpracovatel: |  |  |  |  | IČ:
DIČ:
Poznámka:
POPIS POLOŽEK SOUPISU PRACÍ A DODÁVEK JE SPECIFIKOVÁN V PLNÉM POPISU (ZKRÁCENÉM POPISU), POZNÁMCE, ODKAZEM NA SPECIFIKACI A PODROBNOST POPISU DLE PŘÍSLUŠNÉ ČÁSTI DOKUMENTACE UVEDENÉM VE VÝKAZU VÝMĚR NEBO V POZNÁMCE!! PŘI OCENĚNÍ POLOŽEK JE TŘEBA VYCHÁZET Z PODROBNOSTÍ A SPECIFIKACÍ UVEDENÝCH JAK V PLNÉM POPISE, TAK V POZNÁMCE A VE VÝKAZU VÝMĚR, KTERÉ POPIS POLOŽKY ZPŘESŇUJÍ A DOPLŇUJÍ SPECIFIKACI VÝKONU, PRÁCE A MATERIÁL!! NENÍ-LI UVEDENO JINAK POLOŽKA JE UVEDENA JAKO DODÁVKA A MONTÁŽ. MIMO POLOŽKY SPECIFIKACÍ/MATERIÁLU MODRÝM PÍSMEM A V KÓDU (M). UPŘESNĚNÍ DODÁVKY A MONTÁŽE JE UVEDENO NAPŘ. V KAPITOLÁCH NAD POLOŽKAMI. Textové a výkresové části a soupis prací a dodávek jsou společnou a nedílnou součástí dokumentace. Zpracovatel PD upozorňuje, že pro řádné ocenění a následnou realizaci je nutné použít jak soupis prací a dodávek, tak společně také celou projektovou dokumentaci včetně specifikací uvedených v jejích textových a grafických přílohách. Výrobky, dokumentace Pokud jsou v této dokumentaci uvedeny konkrétní typy výrobků, jedná se pouze o příklady sloužící pro specifikaci vlastností -– technických a uživatelských standardů. Zhotovitel dokumentace výslovně uvádí, že tyto výrobky lze nahradit jinými výrobky stejných technických vlastností – standardů a shodné, nebo vyšší kvality. Stejným způsobem jsou (mohou být) v dokumentaci uvedeni jako příklad informativně i možní v úvahu přicházející výrobci, nebo dodavatelé. Soupis prací je sestaven s využitím Cenové soustavy ÚRS. Položky, které pochází z této cenové soustavy, jsou ve sloupci 'Cenová soustava' označeny popisem 'CS ÚRS' a úrovní příslušného kalendářního pololetí. Veškeré další informace vymezující popis a podmínky použití těchto položek z Cenové soustavy, které nejsou uvedeny přímo v soupisu prací, jsou neomezeně dálkově k dispozici na www.cs-urs.cz, sekce Cenové a technické podmínky.
| Cena bez DPH | [5 empty] | 0
|  |  | Základ daně |  |  | Sazba daně | Výše daně
| DPH | základní | 0 |  |  | 21% | 0
|  | snížená | 0 |  |  | 12% | 0
|  | zákl. přenesená | 0 |  |  | 21% | 0
|  | sníž. přenesená | 0 |  |  | 12% | 0
|  | nulová | 0 |  |  | 0% | 0
| Cena s DPH |  |  | v | CZK |  | 0
REKAPITULACE ČLENĚNÍ SOUPISU PRACÍ
Stavba:
Práce a dodávky specifikované v Dodatku č.3 k Dílu IV. dokumentace MVS
Objekt:
2437/500 - Čáslav - modernizace alianční infrastruktury 21. z TL - P1
Soupis:
SO 703_700 - Sklad kyslíku vč. nádrží a související technologie - Silnoproudé rozvody vč. osvětlení
Místo: |  |  | Letiště Čáslav |  |  | Datum: | 8. 8. 2025
Zadavatel: |  |  | Česká Republika - Ministerstvo obrany ČR |  |  | Projektant: | AGA-Letiště, s.r.o.
Účastník: |  |  | Vyplň údaj |  |  | Zpracovatel:
Kód dílu - Popis | [6 empty] | Cena celkem [CZK]
Náklady stavby celkem | [6 empty] | 0 | [11 empty] | -1
| D1 - KABELOVÉ TRASY | [5 empty] | 0
| D2 - KABELÁŽ | [5 empty] | 0
| D6 - ZEMNĚNÍ A HROMOSVOD | [5 empty] | 0
| D7 - KABELOVÉ LÁVKY A ŽLABY | [5 empty] | 0
| D10 - PŘESUNY HMOT | [5 empty] | 0
SOUPIS PRACÍ
Stavba:
Práce a dodávky specifikované v Dodatku č.3 k Dílu IV. dokumentace MVS
Objekt:
2437/500 - Čáslav - modernizace alianční infrastruktury 21. z TL - P1
Soupis:
SO 703_700 - Sklad kyslíku vč. nádrží a související technologie - Silnoproudé rozvody vč. osvětlení
Místo: |  |  | Letiště Čáslav |  |  | Datum: | 8. 8. 2025
Zadavatel: |  |  | Česká Republika - Ministerstvo obrany ČR |  |  | Projektant: | AGA-Letiště, s.r.o.
Účastník: |  |  | Vyplň údaj |  |  | Zpracovatel:
PČ | Typ | Kód | Popis | MJ | Množství | J.cena [CZK] | Cena celkem [CZK] | Cenová soustava |  | DPH | J. Nh [h] | Nh celkem [h] | J. hmotnost [t] | Hmotnost celkem [t] | J. suť [t] | Suť Celkem [t]
Náklady soupisu celkem | [6 empty] | 0 |  |  |  |  | 0 |  | 0 |  | 0 |  | D | -1 | [10 empty] | 0
| D | D1 | KABELOVÉ TRASY |  |  |  | 0 |  |  |  |  | 0 |  | 0 |  | 0 | 1 | D | 0 |  |  |  | ROZPOCET | [6 empty] | 0
8 | K | 741110333 | Montáž trubka ochranná do krabic ocelová závitová DN přes 25 do 50 mm uložená pevně | m | 10 |  | 0 | CS ÚRS 2024 02 |  | základní |  | 0 | 0 | 0 | 0 | 0 | 4 | K | 1 |  |  |  | ROZPOCET | 0 | 0 | 0 | 0 | 0 | 1 | 0 | 4 | 16
| PP |  | Montáž trubka ochranná do krabic ocelová závitová DN přes 25 do 50 mm uložená pevně | [14 empty] | PP | 1
| Online PSC |  | https://podminky.urs.cz/item/CS_URS_2024_02/741110333 | [14 empty] | Online PSC | 1
| P |  | Poznámka k položce: "ochrana svodu bleskosvodu" 4*2,5m | [14 empty] | P | 1
187 | K | 741112001 | Montáž krabice zapuštěná plastová kruhová | kus | 39 |  | 0 | CS ÚRS 2024 02 |  | základní |  | 0 | 0 | 0 | 0 | 0 | 16 | K | 1 |  |  |  | ROZPOCET | 0 | 0 | 0 | 0 | 0 | 1 | 0 | 16 | -2077932812
| PP |  | Montáž krabic elektroinstalačních bez napojení na trubky a lišty, demontáže a montáže víčka a přístroje protahovacích nebo odbočných zapuštěných plastových kruhových do zdiva | [14 empty] | PP | 1
| Online PSC |  | https://podminky.urs.cz/item/CS_URS_2024_02/741112001 | [14 empty] | Online PSC | 1
| VV |  | Oprava rozpočtu 1: Doplněná položka množstvím odpovídajíci materiálové položce 9 | [14 empty] | VV | 1 | 1 | True | 0 | ROZPOCET
| VV |  | 7+12+2+8+9+1 "viz. půdorysy" |  | 39 | [12 empty] | VV | 1 | 2 | True | 1 | ROZPOCET
17 | K | Pol1625 | Montáž rozvodka nástěnná plastová čtyřhranná vodič D do 4 mm2, IP40, včetně zakončení a zapojení kabeláže | kus | 8 |  | 0 |  |  | základní |  | 0 | 0 | 0 | 0 | 0 | 4 | K | 1 |  |  |  | ROZPOCET | 0 | 0 | 0 | 0 | 0 | 1 | 0 | 4 | 34
| PP |  | Montáž rozvodka nástěnná plastová čtyřhranná vodič D do 4 mm2, IP40, včetně zakončení a zapojení kabeláže | [14 empty] | PP | 1
| P |  | Poznámka k položce: 9+9 "viz. půdorysy" | [14 empty] | P | 1
| VV |  | 18-10 |  | 8 | [12 empty] | VV | 1 | 2 | True | 1 | ROZPOCET
| D | D2 | KABELÁŽ |  |  |  | 0 |  |  |  |  | 0 |  | 0 |  | 0 | 1 | D | 0 |  |  |  | ROZPOCET | [6 empty] | 0
36 | K | 741120201 | Montáž vodič Cu izolovaný plný a laněný s PVC pláštěm žíla 1,5 až 16 mm2 volně (např. CY, CHAH-V) | m | 128 |  | 0 | CS ÚRS 2024 02 |  | základní |  | 0 | 0 | 0 | 0 | 0 | 4 | K | 1 |  |  |  | ROZPOCET | 0 | 0 | 0 | 0 | 0 | 1 | 0 | 4 | 72
| PP |  | Montáž vodič Cu izolovaný plný a laněný s PVC pláštěm žíla 1,5 až 16 mm2 volně (např. CY, CHAH-V) | [14 empty] | PP | 1
| Online PSC |  | https://podminky.urs.cz/item/CS_URS_2024_02/741120201 | [14 empty] | Online PSC | 1
| P |  | Poznámka k položce: 23+32+24+26+21+17+10+157+82+12+13+11 "viz. kabelová listina" | [14 empty] | P | 1
| VV |  | 556-428 |  | 128 | [12 empty] | VV | 1 | 2 | True | 1 | ROZPOCET
| D | D6 | ZEMNĚNÍ A HROMOSVOD |  |  |  | 0 |  |  |  |  | 0 |  | 0 |  | 0 | 1 | D | 0 |  |  |  | ROZPOCET | [6 empty] | 0
191 | K | K001 | Montáž vysokonapěťový izolovaný vodič hromosvodný svodový s podpěrou | m | 92 |  | 0 |  |  | základní |  | 0 | 0 | 0 | 0 | 0 | 4 | K | 1 |  |  |  | ROZPOCET | 0 | 0 | 0 | 0 | 0 | 1 | 0 | 4 | -800981682
| PP |  | Montáž vysokonapěťový izolovaný vodič hromosvodný svodový s podpěrou | [14 empty] | PP | 1
| VV |  | Oprava rozpočtu 1: Doplněná položka množstvím odpovídajíci materiálovým položkám 128 a 129 | [14 empty] | VV | 1 | 1 | True | 0 | ROZPOCET
| VV |  | 44+48 "viz. půdorysy" |  | 92 | [12 empty] | VV | 1 | 2 | True | 1 | ROZPOCET
129 | M | Pol1408 | Materiál pro zemnění a hromosvody - podpěra izolovaného svodu pro průměr vodiče 23mm, materiálové provedení nerezová ocel (součástí položky je veškerý potřebný podružný materiál pro montáž, včetně kotvících prvků) | m | -44 |  | 0 |  |  | základní |  | 0 | 0 | 0 | 0 | 0 | 8 | M | 1 |  |  |  | ROZPOCET | 0 | 0 | 0 | 0 | 0 | 1 | 0 | 4 | 258
| PP |  | Materiál pro zemnění a hromosvody - podpěra izolovaného svodu pro průměr vodiče 23mm, materiálové provedení nerezová ocel (součástí položky je veškerý potřebný podružný materiál pro montáž, včetně kotvících prvků) | [14 empty] | PP | 1
| P |  | Poznámka k položce: 4*11 "viz. půdorys střecha" | [14 empty] | P | 1
188 | M | Pol1408-1 | Materiál pro zemnění a hromosvody - podpěra izolovaného svodu pro průměr vodiče 23mm, materiálové provedení nerezová ocel (součástí položky je veškerý potřebný podružný materiál pro montáž, včetně kotvících prvků) | kus | 44 |  | 0 |  |  | základní |  | 0 | 0 | 0 | 0 | 0 | 8 | M | 1 |  |  |  | ROZPOCET | 0 | 0 | 0 | 0 | 0 | 1 | 0 | 4 | -1081492243
| PP |  | Materiál pro zemnění a hromosvody - podpěra izolovaného svodu pro průměr vodiče 23mm, materiálové provedení nerezová ocel (součástí položky je veškerý potřebný podružný materiál pro montáž, včetně kotvících prvků) | [14 empty] | PP | 1
| P |  | Poznámka k položce: 4*11 "viz. půdorys střecha" | [14 empty] | P | 1
130 | M | Pol1756 | Materiál pro zemnění a hromosvody - sada pro zakončení vodiče izolovaného svodu na obou koncích vodiče pro vodič s Cu jádrem 19mm2 (součástí položky je veškerý potřebný podružný materiál pro montáž zakončení dle požadavků výrobce dodaného vodiče s vysokon | m | -6 |  | 0 |  |  | základní |  | 0 | 0 | 0 | 0 | 0 | 8 | M | 1 |  |  |  | ROZPOCET | 0 | 0 | 0 | 0 | 0 | 1 | 0 | 4 | 260
| PP |  | Materiál pro zemnění a hromosvody - sada pro zakončení vodiče izolovaného svodu na obou koncích vodiče pro vodič s Cu jádrem 19mm2 (součástí položky je veškerý potřebný podružný materiál pro montáž zakončení dle požadavků výrobce dodaného vodiče s vysokonapěťovou izolací) | [14 empty] | PP | 1
| P |  | Poznámka k položce: "viz. půdorys střecha" | [14 empty] | P | 1
189 | M | Pol1756-1 | Materiál pro zemnění a hromosvody - sada pro zakončení vodiče izolovaného svodu na obou koncích vodiče pro vodič s Cu jádrem 19mm2 (součástí položky je veškerý potřebný podružný materiál pro montáž zakončení dle požadavků výrobce dodaného vodiče s vysokon | kus | 4 |  | 0 |  |  | základní |  | 0 | 0 | 0 | 0 | 0 | 8 | M | 1 |  |  |  | ROZPOCET | 0 | 0 | 0 | 0 | 0 | 1 | 0 | 4 | -1696354028
| PP |  | Materiál pro zemnění a hromosvody - sada pro zakončení vodiče izolovaného svodu na obou koncích vodiče pro vodič s Cu jádrem 19mm2 (součástí položky je veškerý potřebný podružný materiál pro montáž zakončení dle požadavků výrobce dodaného vodiče s vysokonapěťovou izolací) | [14 empty] | PP | 1
| P |  | Poznámka k položce: "viz. půdorys střecha" | [14 empty] | P | 1
131 | K | Pol1411 | Montáž zakončení vysokonapěťového izolovaného vodiče hromosvodného na obou koncích svodu | m | -4 |  | 0 |  |  | základní |  | 0 | 0 | 0 | 0 | 0 | 4 | K | 1 |  |  |  | ROZPOCET | 0 | 0 | 0 | 0 | 0 | 1 | 0 | 4 | 262
| PP |  | Montáž zakončení vysokonapěťového izolovaného vodiče hromosvodného na obou koncích svodu | [14 empty] | PP | 1
| P |  | Poznámka k položce: "viz. půdorys střecha" | [14 empty] | P | 1
190 | K | Pol1411-1 | Montáž zakončení vysokonapěťového izolovaného vodiče hromosvodného na obou koncích svodu | kus | 4 |  | 0 |  |  | základní |  | 0 | 0 | 0 | 0 | 0 | 4 | K | 1 |  |  |  | ROZPOCET | 0 | 0 | 0 | 0 | 0 | 1 | 0 | 4 | -1466709812
| PP |  | Montáž zakončení vysokonapěťového izolovaného vodiče hromosvodného na obou koncích svodu | [14 empty] | PP | 1
| P |  | Poznámka k položce: "viz. půdorys střecha" | [14 empty] | P | 1
| D | D7 | KABELOVÉ LÁVKY A ŽLABY |  |  |  | 0 |  |  |  |  | 0 |  | 0 |  | 0 | 1 | D | 0 |  |  |  | ROZPOCET | [6 empty] | 0
149 | K | 741910412 | Montáž žlab kovový šířky do 100 mm bez víka | m | 32 |  | 0 | CS ÚRS 2024 02 |  | základní |  | 0 | 0 | 0 | 0 | 0 | 4 | K | 1 |  |  |  | ROZPOCET | 0 | 0 | 0 | 0 | 0 | 1 | 0 | 4 | 298
| PP |  | Montáž žlab kovový šířky do 100 mm bez víka | [14 empty] | PP | 1
| Online PSC |  | https://podminky.urs.cz/item/CS_URS_2024_02/741910412 | [14 empty] | Online PSC | 1
| P |  | Poznámka k položce: 7+7+7+8+12+12+7+9+4 "viz. půdorysy" | [14 empty] | P | 1
| VV |  | 83-51 |  | 32 | [12 empty] | VV | 1 | 2 | True | 1 | ROZPOCET
| D | D10 | PŘESUNY HMOT |  |  |  | 0 |  |  |  |  | 0 |  | 0 |  | 0 | 1 | D | 0 |  |  |  | ROZPOCET | [6 empty] | 0
169 | K | 998741201 | Přesun hmot procentní pro silnoproud v objektech v do 6 m | % |  |  | 0 | CS ÚRS 2024 02 |  | základní |  | 0 | 0 | 0 | 0 | 0 | 4 | K | 1 |  |  |  | ROZPOCET | 0 | 0 | 0 | 0 | 0 | 1 | 0 | 4 | 338
| PP |  | Přesun hmot procentní pro silnoproud v objektech v do 6 m | [14 empty] | PP | 1
| Online PSC |  | https://podminky.urs.cz/item/CS_URS_2024_02/998741201 | [14 empty] | Online PSC | 1
| P |  | Poznámka k položce: "viz. TZ" | [14 empty] | P | 1

## SO 703.1_700 - Garáže u s...
{ae4f22e9-c2bc-4946-b0c8-312a00f6b791}
2
| KRYCÍ LIST SOUPISU PRACÍ | [7 empty] | v --- níže se nacházejí doplnkové a pomocné údaje k sestavám --- v | [8 empty] | False
Stavba:
Práce a dodávky specifikované v Dodatku č.3 k Dílu IV. dokumentace MVS
Objekt:
2437/500 - Čáslav - modernizace alianční infrastruktury 21. z TL - P1
Soupis:
SO 703.1_700 - Garáže u skladu kyslíku - Silnoproudé rozvody vč. osvětlení
| KSO: |  |  |  |  | CC-CZ:
| Místo: |  | Letiště Čáslav |  |  | Datum: | 8. 8. 2025
| Zadavatel: |  |  |  |  | IČ:
|  | Česká Republika - Ministerstvo obrany ČR |  |  |  | DIČ:
| Účastník: |  |  |  |  | IČ: | Vyplň údaj
|  | Vyplň údaj |  |  |  | DIČ: | Vyplň údaj
| Projektant: |  |  |  |  | IČ:
|  | AGA-Letiště, s.r.o. |  |  |  | DIČ:
| Zpracovatel: |  |  |  |  | IČ:
DIČ:
Poznámka:
POPIS POLOŽEK SOUPISU PRACÍ A DODÁVEK JE SPECIFIKOVÁN V PLNÉM POPISU (ZKRÁCENÉM POPISU), POZNÁMCE, ODKAZEM NA SPECIFIKACI A PODROBNOST POPISU DLE PŘÍSLUŠNÉ ČÁSTI DOKUMENTACE UVEDENÉM VE VÝKAZU VÝMĚR NEBO V POZNÁMCE!! PŘI OCENĚNÍ POLOŽEK JE TŘEBA VYCHÁZET Z PODROBNOSTÍ A SPECIFIKACÍ UVEDENÝCH JAK V PLNÉM POPISE, TAK V POZNÁMCE A VE VÝKAZU VÝMĚR, KTERÉ POPIS POLOŽKY ZPŘESŇUJÍ A DOPLŇUJÍ SPECIFIKACI VÝKONU, PRÁCE A MATERIÁL!! NENÍ-LI UVEDENO JINAK POLOŽKA JE UVEDENA JAKO DODÁVKA A MONTÁŽ. MIMO POLOŽKY SPECIFIKACÍ/MATERIÁLU MODRÝM PÍSMEM A V KÓDU (M). UPŘESNĚNÍ DODÁVKY A MONTÁŽE JE UVEDENO NAPŘ. V KAPITOLÁCH NAD POLOŽKAMI. Textové a výkresové části a soupis prací a dodávek jsou společnou a nedílnou součástí dokumentace. Zpracovatel PD upozorňuje, že pro řádné ocenění a následnou realizaci je nutné použít jak soupis prací a dodávek, tak společně také celou projektovou dokumentaci včetně specifikací uvedených v jejích textových a grafických přílohách. Výrobky, dokumentace Pokud jsou v této dokumentaci uvedeny konkrétní typy výrobků, jedná se pouze o příklady sloužící pro specifikaci vlastností -– technických a uživatelských standardů. Zhotovitel dokumentace výslovně uvádí, že tyto výrobky lze nahradit jinými výrobky stejných technických vlastností – standardů a shodné, nebo vyšší kvality. Stejným způsobem jsou (mohou být) v dokumentaci uvedeni jako příklad informativně i možní v úvahu přicházející výrobci, nebo dodavatelé. Soupis prací je sestaven s využitím Cenové soustavy ÚRS. Položky, které pochází z této cenové soustavy, jsou ve sloupci 'Cenová soustava' označeny popisem 'CS ÚRS' a úrovní příslušného kalendářního pololetí. Veškeré další informace vymezující popis a podmínky použití těchto položek z Cenové soustavy, které nejsou uvedeny přímo v soupisu prací, jsou neomezeně dálkově k dispozici na www.cs-urs.cz, sekce Cenové a technické podmínky.
| Cena bez DPH | [5 empty] | 0
|  |  | Základ daně |  |  | Sazba daně | Výše daně
| DPH | základní | 0 |  |  | 21% | 0
|  | snížená | 0 |  |  | 12% | 0
|  | zákl. přenesená | 0 |  |  | 21% | 0
|  | sníž. přenesená | 0 |  |  | 12% | 0
|  | nulová | 0 |  |  | 0% | 0
| Cena s DPH |  |  | v | CZK |  | 0
REKAPITULACE ČLENĚNÍ SOUPISU PRACÍ
Stavba:
Práce a dodávky specifikované v Dodatku č.3 k Dílu IV. dokumentace MVS
Objekt:
2437/500 - Čáslav - modernizace alianční infrastruktury 21. z TL - P1
Soupis:
SO 703.1_700 - Garáže u skladu kyslíku - Silnoproudé rozvody vč. osvětlení
Místo: |  |  | Letiště Čáslav |  |  | Datum: | 8. 8. 2025
Zadavatel: |  |  | Česká Republika - Ministerstvo obrany ČR |  |  | Projektant: | AGA-Letiště, s.r.o.
Účastník: |  |  | Vyplň údaj |  |  | Zpracovatel:
Kód dílu - Popis | [6 empty] | Cena celkem [CZK]
Náklady stavby celkem | [6 empty] | 0 | [11 empty] | -1
| D5 - ZEMNĚNÍ A HROMOSVOD | [5 empty] | 0
| D10 - PŘESUNY HMOT | [5 empty] | 0
SOUPIS PRACÍ
Stavba:
Práce a dodávky specifikované v Dodatku č.3 k Dílu IV. dokumentace MVS
Objekt:
2437/500 - Čáslav - modernizace alianční infrastruktury 21. z TL - P1
Soupis:
SO 703.1_700 - Garáže u skladu kyslíku - Silnoproudé rozvody vč. osvětlení
Místo: |  |  | Letiště Čáslav |  |  | Datum: | 8. 8. 2025
Zadavatel: |  |  | Česká Republika - Ministerstvo obrany ČR |  |  | Projektant: | AGA-Letiště, s.r.o.
Účastník: |  |  | Vyplň údaj |  |  | Zpracovatel:
PČ | Typ | Kód | Popis | MJ | Množství | J.cena [CZK] | Cena celkem [CZK] | Cenová soustava |  | DPH | J. Nh [h] | Nh celkem [h] | J. hmotnost [t] | Hmotnost celkem [t] | J. suť [t] | Suť Celkem [t]
Náklady soupisu celkem | [6 empty] | 0 |  |  |  |  | 0 |  | 0 |  | 0 |  | D | -1 | [7 empty] | 0
| D | D5 | ZEMNĚNÍ A HROMOSVOD |  |  |  | 0 |  |  |  |  | 0 |  | 0 |  | 0 | 1 | D | 0 | ROZPOCET | [6 empty] | 0
61 | K | K001 | Montáž vysokonapěťový izolovaný vodič hromosvodný svodový s podpěrou | m | 35 |  | 0 |  |  | základní |  | 0 | 0 | 0 | 0 | 0 | 4 | K | 1 | ROZPOCET | 0 | 0 | 0 | 0 | 0 | 1 | 0 | 4 | -787278296
| PP |  | Montáž vysokonapěťový izolovaný vodič hromosvodný svodový s podpěrou | [14 empty] | PP | 1
| D | D10 | PŘESUNY HMOT |  |  |  | 0 |  |  |  |  | 0 |  | 0 |  | 0 | 1 | D | 0 | ROZPOCET | [6 empty] | 0
60 | K | 998741201 | Přesun hmot procentní pro silnoproud v objektech v do 6 m | % |  |  | 0 | CS ÚRS 2024 02 |  | základní |  | 0 | 0 | 0 | 0 | 0 | 4 | K | 1 | ROZPOCET | 0 | 0 | 0 | 0 | 0 | 1 | 0 | 4 | 120
| PP |  | Přesun hmot procentní pro silnoproud v objektech v do 6 m | [14 empty] | PP | 1
| Online PSC |  | https://podminky.urs.cz/item/CS_URS_2024_02/998741201 | [14 empty] | Online PSC | 1
| P |  | Poznámka k položce: "viz. TZ" | [14 empty] | P | 1

## SO 704-P - Pilotové zaklá...
{56114c22-dc7b-43bc-9367-7f670a16ac0f}
2
| KRYCÍ LIST SOUPISU PRACÍ | [7 empty] | v --- níže se nacházejí doplnkové a pomocné údaje k sestavám --- v | [8 empty] | False
Stavba:
Práce a dodávky specifikované v Dodatku č.3 k Dílu IV. dokumentace MVS
Objekt:
2437/500 - Čáslav - modernizace alianční infrastruktury 21. z TL - P1
Soupis:
SO 704_200 - Přístřešky pro letadla na APN S - Konstrukční řešení
Úroveň 3:
SO 704-P - Pilotové zakládání
| KSO: |  |  |  |  | CC-CZ:
| Místo: |  | Letiště Čáslav |  |  | Datum: | 8. 8. 2025
| Zadavatel: |  |  |  |  | IČ:
|  | Česká Republika - Ministerstvo obrany ČR |  |  |  | DIČ:
| Účastník: |  |  |  |  | IČ: | Vyplň údaj
|  | Vyplň údaj |  |  |  | DIČ: | Vyplň údaj
| Projektant: |  |  |  |  | IČ:
|  | AGA-Letiště, s.r.o. |  |  |  | DIČ:
| Zpracovatel: |  |  |  |  | IČ:
|  | Ing. Lenka Kasperová |  |  |  | DIČ:
Poznámka:
POPIS POLOŽEK SOUPISU PRACÍ A DODÁVEK JE SPECIFIKOVÁN V PLNÉM POPISU (ZKRÁCENÉM POPISU), POZNÁMCE, ODKAZEM NA SPECIFIKACI A PODROBNOST POPISU DLE PŘÍSLUŠNÉ ČÁSTI DOKUMENTACE UVEDENÉM VE VÝKAZU VÝMĚR NEBO V POZNÁMCE!! PŘI OCENĚNÍ POLOŽEK JE TŘEBA VYCHÁZET Z PODROBNOSTÍ A SPECIFIKACÍ UVEDENÝCH JAK V PLNÉM POPISE, TAK V POZNÁMCE A VE VÝKAZU VÝMĚR, KTERÉ POPIS POLOŽKY ZPŘESŇUJÍ A DOPLŇUJÍ SPECIFIKACI VÝKONU, PRÁCE A MATERIÁL!! NENÍ-LI UVEDENO JINAK POLOŽKA JE UVEDENA JAKO DODÁVKA A MONTÁŽ. MIMO POLOŽKY SPECIFIKACÍ/MATERIÁLU MODRÝM PÍSMEM A V KÓDU (M). UPŘESNĚNÍ DODÁVKY A MONTÁŽE JE UVEDENO NAPŘ. V KAPITOLÁCH NAD POLOŽKAMI. Textové a výkresové části a soupis prací a dodávek jsou společnou a nedílnou součástí dokumentace. Zpracovatel PD upozorňuje, že pro řádné ocenění a následnou realizaci je nutné použít jak soupis prací a dodávek, tak společně také celou projektovou dokumentaci včetně specifikací uvedených v jejích textových a grafických přílohách. Výrobky, dokumentace Pokud jsou v této dokumentaci uvedeny konkrétní typy výrobků, jedná se pouze o příklady sloužící pro specifikaci vlastností -– technických a uživatelských standardů. Zhotovitel dokumentace výslovně uvádí, že tyto výrobky lze nahradit jinými výrobky stejných technických vlastností – standardů a shodné, nebo vyšší kvality. Stejným způsobem jsou (mohou být) v dokumentaci uvedeni jako příklad informativně i možní v úvahu přicházející výrobci, nebo dodavatelé. Soupis prací je sestaven s využitím Cenové soustavy ÚRS. Položky, které pochází z této cenové soustavy, jsou ve sloupci 'Cenová soustava' označeny popisem 'CS ÚRS' a úrovní příslušného kalendářního pololetí. Veškeré další informace vymezující popis a podmínky použití těchto položek z Cenové soustavy, které nejsou uvedeny přímo v soupisu prací, jsou neomezeně dálkově k dispozici na www.cs-urs.cz, sekce Cenové a technické podmínky.
| Cena bez DPH | [5 empty] | 0
|  |  | Základ daně |  |  | Sazba daně | Výše daně
| DPH | základní | 0 |  |  | 21% | 0
|  | snížená | 0 |  |  | 12% | 0
|  | zákl. přenesená | 0 |  |  | 21% | 0
|  | sníž. přenesená | 0 |  |  | 12% | 0
|  | nulová | 0 |  |  | 0% | 0
| Cena s DPH |  |  | v | CZK |  | 0
REKAPITULACE ČLENĚNÍ SOUPISU PRACÍ
Stavba:
Práce a dodávky specifikované v Dodatku č.3 k Dílu IV. dokumentace MVS
Objekt:
2437/500 - Čáslav - modernizace alianční infrastruktury 21. z TL - P1
Soupis:
SO 704_200 - Přístřešky pro letadla na APN S - Konstrukční řešení
Úroveň 3:
SO 704-P - Pilotové zakládání
Místo: |  |  | Letiště Čáslav |  |  | Datum: | 8. 8. 2025
Zadavatel: |  |  | Česká Republika - Ministerstvo obrany ČR |  |  | Projektant: | AGA-Letiště, s.r.o.
Účastník: |  |  | Vyplň údaj |  |  | Zpracovatel: | Ing. Lenka Kasperová
Kód dílu - Popis | [6 empty] | Cena celkem [CZK]
Náklady stavby celkem | [6 empty] | 0 | [11 empty] | -1
| HSV - Práce a dodávky HSV | [5 empty] | 0
| 2 - Zakládání | [5 empty] | 0
| 998 - Přesun hmot | [5 empty] | 0
SOUPIS PRACÍ
Stavba:
Práce a dodávky specifikované v Dodatku č.3 k Dílu IV. dokumentace MVS
Objekt:
2437/500 - Čáslav - modernizace alianční infrastruktury 21. z TL - P1
Soupis:
SO 704_200 - Přístřešky pro letadla na APN S - Konstrukční řešení
Úroveň 3:
SO 704-P - Pilotové zakládání
Místo: |  |  | Letiště Čáslav |  |  | Datum: | 8. 8. 2025
Zadavatel: |  |  | Česká Republika - Ministerstvo obrany ČR |  |  | Projektant: | AGA-Letiště, s.r.o.
Účastník: |  |  | Vyplň údaj |  |  | Zpracovatel: | Ing. Lenka Kasperová
PČ | Typ | Kód | Popis | MJ | Množství | J.cena [CZK] | Cena celkem [CZK] | Cenová soustava |  | DPH | J. Nh [h] | Nh celkem [h] | J. hmotnost [t] | Hmotnost celkem [t] | J. suť [t] | Suť Celkem [t]
Náklady soupisu celkem | [6 empty] | 0 |  |  |  |  | 0 |  | -0.01708 |  | 0 |  | D | -1 | [10 empty] | 0
| D | HSV | Práce a dodávky HSV |  |  |  | 0 |  |  |  |  | 0 |  | -0.01708 |  | 0 | 1 | D | 0 |  |  |  | ROZPOCET | [6 empty] | 0
| D | 2 | Zakládání |  |  |  | 0 |  |  |  |  | 0 |  | -0.01708 |  | 0 | 1 | D | 1 |  |  |  | ROZPOCET | [6 empty] | 0
7 | K | 226211211 | Vrty velkoprofilové svislé zapažené D přes 400 do 450 mm hl od 0 do 10 m hornina I | m | -170.8 |  | 0 | CS ÚRS 2024 02 |  | základní |  | 0 | 0.0001 | -0.01708 | 0 | 0 | 4 | K | 2 |  |  |  | ROZPOCET | 0 | 0 | 0 | 0 | 0 | 1 | 0 | 4 | -1348173889
| PP |  | Velkoprofilové vrty náběrovým vrtáním svislé zapažené ocelovými pažnicemi průměru přes 400 do 450 mm, v hl od 0 do 10 m v hornině tř. I | [14 empty] | PP | 2
| Online PSC |  | https://podminky.urs.cz/item/CS_URS_2024_02/226211211 | [14 empty] | Online PSC | 2
| VV |  | "30% vrtatelnost I" (8*6+28*7)*0,3 |  | 73.2 | [12 empty] | VV | 2 | 2 | True | 0 | ROZPOCET
| VV |  | -244,0 |  | -244 | [12 empty] | VV | 2 | 2 | True | 0 | ROZPOCET
| VV |  | Součet |  | -170.8 | [12 empty] | VV | 2 | 4 | True | 1 | ROZPOCET
| D | 998 | Přesun hmot |  |  |  | 0 |  |  |  |  | 0 |  | 0 |  | 0 | 1 | D | 1 |  |  |  | ROZPOCET | [6 empty] | 0
12 | K | 998001011 | Přesun hmot pro piloty nebo podzemní stěny betonované na místě | t | -0.0171 |  | 0 | CS ÚRS 2024 02 |  | základní |  | 0 | 0 | 0 | 0 | 0 | 4 | K | 2 |  |  |  | ROZPOCET | 0 | 0 | 0 | 0 | 0 | 1 | 0 | 4 | 2066481902
| PP |  | Přesun hmot pro piloty nebo podzemní stěny betonované na místě | [14 empty] | PP | 2
| Online PSC |  | https://podminky.urs.cz/item/CS_URS_2024_02/998001011 | [14 empty] | Online PSC | 2

## SO 705_100_03 - Svislé a ...
{0ed8e8c2-0348-44d4-91bc-a4d91a1f50cc}
2
| KRYCÍ LIST SOUPISU PRACÍ | [7 empty] | v --- níže se nacházejí doplnkové a pomocné údaje k sestavám --- v | [8 empty] | False
Stavba:
Práce a dodávky specifikované v Dodatku č.3 k Dílu IV. dokumentace MVS
Objekt:
2437/500 - Čáslav - modernizace alianční infrastruktury 21. z TL - P1
Soupis:
SO 705_100 - Sheltry na APN S1 - Stavební řešení
Úroveň 3:
SO 705_100_03 - Svislé a vodorovné konstrukce
| KSO: |  |  |  |  | CC-CZ:
| Místo: |  | Letiště Čáslav |  |  | Datum: | 8. 8. 2025
| Zadavatel: |  |  |  |  | IČ:
|  | Česká Republika - Ministerstvo obrany ČR |  |  |  | DIČ:
| Účastník: |  |  |  |  | IČ: | Vyplň údaj
|  | Vyplň údaj |  |  |  | DIČ: | Vyplň údaj
| Projektant: |  |  |  |  | IČ:
|  | AGA-Letiště, s.r.o. |  |  |  | DIČ:
| Zpracovatel: |  |  |  |  | IČ:
DIČ:
Poznámka:
POPIS POLOŽEK SOUPISU PRACÍ A DODÁVEK JE SPECIFIKOVÁN V PLNÉM POPISU (ZKRÁCENÉM POPISU), POZNÁMCE, ODKAZEM NA SPECIFIKACI A PODROBNOST POPISU DLE PŘÍSLUŠNÉ ČÁSTI DOKUMENTACE UVEDENÉM VE VÝKAZU VÝMĚR NEBO V POZNÁMCE!! PŘI OCENĚNÍ POLOŽEK JE TŘEBA VYCHÁZET Z PODROBNOSTÍ A SPECIFIKACÍ UVEDENÝCH JAK V PLNÉM POPISE, TAK V POZNÁMCE A VE VÝKAZU VÝMĚR, KTERÉ POPIS POLOŽKY ZPŘESŇUJÍ A DOPLŇUJÍ SPECIFIKACI VÝKONU, PRÁCE A MATERIÁL!! NENÍ-LI UVEDENO JINAK POLOŽKA JE UVEDENA JAKO DODÁVKA A MONTÁŽ. MIMO POLOŽKY SPECIFIKACÍ/MATERIÁLU MODRÝM PÍSMEM A V KÓDU (M). UPŘESNĚNÍ DODÁVKY A MONTÁŽE JE UVEDENO NAPŘ. V KAPITOLÁCH NAD POLOŽKAMI. Textové a výkresové části a soupis prací a dodávek jsou společnou a nedílnou součástí dokumentace. Zpracovatel PD upozorňuje, že pro řádné ocenění a následnou realizaci je nutné použít jak soupis prací a dodávek, tak společně také celou projektovou dokumentaci včetně specifikací uvedených v jejích textových a grafických přílohách. Výrobky, dokumentace Pokud jsou v této dokumentaci uvedeny konkrétní typy výrobků, jedná se pouze o příklady sloužící pro specifikaci vlastností -– technických a uživatelských standardů. Zhotovitel dokumentace výslovně uvádí, že tyto výrobky lze nahradit jinými výrobky stejných technických vlastností – standardů a shodné, nebo vyšší kvality. Stejným způsobem jsou (mohou být) v dokumentaci uvedeni jako příklad informativně i možní v úvahu přicházející výrobci, nebo dodavatelé. Soupis prací je sestaven s využitím Cenové soustavy ÚRS. Položky, které pochází z této cenové soustavy, jsou ve sloupci 'Cenová soustava' označeny popisem 'CS ÚRS' a úrovní příslušného kalendářního pololetí. Veškeré další informace vymezující popis a podmínky použití těchto položek z Cenové soustavy, které nejsou uvedeny přímo v soupisu prací, jsou neomezeně dálkově k dispozici na www.cs-urs.cz, sekce Cenové a technické podmínky.
| Cena bez DPH | [5 empty] | 0
|  |  | Základ daně |  |  | Sazba daně | Výše daně
| DPH | základní | 0 |  |  | 21% | 0
|  | snížená | 0 |  |  | 12% | 0
|  | zákl. přenesená | 0 |  |  | 21% | 0
|  | sníž. přenesená | 0 |  |  | 12% | 0
|  | nulová | 0 |  |  | 0% | 0
| Cena s DPH |  |  | v | CZK |  | 0
REKAPITULACE ČLENĚNÍ SOUPISU PRACÍ
Stavba:
Práce a dodávky specifikované v Dodatku č.3 k Dílu IV. dokumentace MVS
Objekt:
2437/500 - Čáslav - modernizace alianční infrastruktury 21. z TL - P1
Soupis:
SO 705_100 - Sheltry na APN S1 - Stavební řešení
Úroveň 3:
SO 705_100_03 - Svislé a vodorovné konstrukce
Místo: |  |  | Letiště Čáslav |  |  | Datum: | 8. 8. 2025
Zadavatel: |  |  | Česká Republika - Ministerstvo obrany ČR |  |  | Projektant: | AGA-Letiště, s.r.o.
Účastník: |  |  | Vyplň údaj |  |  | Zpracovatel:
Kód dílu - Popis | [6 empty] | Cena celkem [CZK]
Náklady stavby celkem | [6 empty] | 0 | [11 empty] | -1
| HSV - Práce a dodávky HSV | [5 empty] | 0
| 9 - Ostatní konstrukce a práce, bourání | [5 empty] | 0
SOUPIS PRACÍ
Stavba:
Práce a dodávky specifikované v Dodatku č.3 k Dílu IV. dokumentace MVS
Objekt:
2437/500 - Čáslav - modernizace alianční infrastruktury 21. z TL - P1
Soupis:
SO 705_100 - Sheltry na APN S1 - Stavební řešení
Úroveň 3:
SO 705_100_03 - Svislé a vodorovné konstrukce
Místo: |  |  | Letiště Čáslav |  |  | Datum: | 8. 8. 2025
Zadavatel: |  |  | Česká Republika - Ministerstvo obrany ČR |  |  | Projektant: | AGA-Letiště, s.r.o.
Účastník: |  |  | Vyplň údaj |  |  | Zpracovatel:
PČ | Typ | Kód | Popis | MJ | Množství | J.cena [CZK] | Cena celkem [CZK] | Cenová soustava |  | DPH | J. Nh [h] | Nh celkem [h] | J. hmotnost [t] | Hmotnost celkem [t] | J. suť [t] | Suť Celkem [t]
Náklady soupisu celkem | [6 empty] | 0 |  |  |  |  | 0 |  | 0 |  | 0 |  | D | -1 | [7 empty] | 0
| D | HSV | Práce a dodávky HSV |  |  |  | 0 |  |  |  |  | 0 |  | 0 |  | 0 | 1 | D | 0 | ROZPOCET | [6 empty] | 0
| D | 9 | Ostatní konstrukce a práce, bourání |  |  |  | 0 |  |  |  |  | 0 |  | 0 |  | 0 | 1 | D | 1 | ROZPOCET | [6 empty] | 0
7 | K | 9533200R1 | Dodávka a montáž Výplně dilatační mezery objektové dilatace mezi přístavkem a stěnou hangáru, na ose 1, pod úrovní podlahy až do úrovně +0,300 nad podlahu 1.NP, z polystyrénu XPS tl. 100 mm Sv.06a | m | -17.98 |  | 0 |  |  | základní |  | 0 | 0 | 0 | 0 | 0 | 4 | K | 2 | ROZPOCET | 0 | 0 | 0 | 0 | 0 | 1 | 0 | 4 | 1366917121
| PP |  | Dodávka a montáž Výplně dilatační mezery objektové dilatace mezi přístavkem a stěnou hangáru, na ose 1, pod úrovní podlahy až do úrovně +0,300 nad podlahu 1.NP, z polystyrénu XPS tl. 100 mm Sv.06a | [14 empty] | PP | 2
| P |  | Poznámka k položce: Výplně dilatační mezery objektové dilatace mezi přístavkem a stěnou hangáru, na ose 1, pod úrovní podlahy až do úrovně +0,300 nad podlahu 1.NP, z polystyrénu XPS tl. 100 mm. XPS bude k podkladu nalepen. Dodávka a montáž včetně všech potřebných prvků a materiálů potřebných ke zhotovení předstěny. Všechny detaily budou řešeny dle předpisů výrobce. | [14 empty] | P | 2
14 | K | 9533200R1o | Dodávka a montáž Výplně dilatační mezery objektové dilatace mezi přístavkem a stěnou hangáru, na ose 1, pod úrovní podlahy až do úrovně +0,300 nad podlahu 1.NP, z polystyrénu XPS tl. 100 mm Sv.06a | m2 | 17.98 |  | 0 |  |  | základní |  | 0 | 0 | 0 | 0 | 0 | 4 | K | 2 | ROZPOCET | 0 | 0 | 0 | 0 | 0 | 1 | 0 | 4 | -1364215896
| PP |  | Dodávka a montáž Výplně dilatační mezery objektové dilatace mezi přístavkem a stěnou hangáru, na ose 1, pod úrovní podlahy až do úrovně +0,300 nad podlahu 1.NP, z polystyrénu XPS tl. 100 mm Sv.06a | [14 empty] | PP | 2
| P |  | Poznámka k položce: Výplně dilatační mezery objektové dilatace mezi přístavkem a stěnou hangáru, na ose 1, pod úrovní podlahy až do úrovně +0,300 nad podlahu 1.NP, z polystyrénu XPS tl. 100 mm. XPS bude k podkladu nalepen. Dodávka a montáž včetně všech potřebných prvků a materiálů potřebných ke zhotovení předstěny. Všechny detaily budou řešeny dle předpisů výrobce. | [14 empty] | P | 2
8 | K | 9533200R2 | Dodávka a montáž Výplně dilatační mezery objektové dilatace mezi přístavkem a stěnou hangáru, na ose 1, od úrovně +0,300 nad podlahou 1.NP, z polystyrénu EPS tl. 100 mm Sv.06b | m | -42.61 |  | 0 |  |  | základní |  | 0 | 0 | 0 | 0 | 0 | 4 | K | 2 | ROZPOCET | 0 | 0 | 0 | 0 | 0 | 1 | 0 | 4 | 654602464
| PP |  | Dodávka a montáž Výplně dilatační mezery objektové dilatace mezi přístavkem a stěnou hangáru, na ose 1, od úrovně +0,300 nad podlahou 1.NP, z polystyrénu EPS tl. 100 mm Sv.06b | [14 empty] | PP | 2
| P |  | Poznámka k položce: Výplně dilatační mezery objektové dilatace mezi přístavkem a stěnou hangáru, na ose 1, od úrovně +0,300 nad podlahou 1.NP, z polystyrénu EPS tl. 100 mm., EPS bude k podkladu nalepen. Dodávka a montáž včetně všech potřebných prvků a materiálů potřebných ke zhotovení předstěny. Všechny detaily budou řešeny dle předpisů výrobce. | [14 empty] | P | 2
15 | K | 9533200R2o | Dodávka a montáž Výplně dilatační mezery objektové dilatace mezi přístavkem a stěnou hangáru, na ose 1, od úrovně +0,300 nad podlahou 1.NP, z polystyrénu EPS tl. 100 mm Sv.06b | m2 | 42.61 |  | 0 |  |  | základní |  | 0 | 0 | 0 | 0 | 0 | 4 | K | 2 | ROZPOCET | 0 | 0 | 0 | 0 | 0 | 1 | 0 | 4 | -474216194
| PP |  | Dodávka a montáž Výplně dilatační mezery objektové dilatace mezi přístavkem a stěnou hangáru, na ose 1, od úrovně +0,300 nad podlahou 1.NP, z polystyrénu EPS tl. 100 mm Sv.06b | [14 empty] | PP | 2
| P |  | Poznámka k položce: Výplně dilatační mezery objektové dilatace mezi přístavkem a stěnou hangáru, na ose 1, od úrovně +0,300 nad podlahou 1.NP, z polystyrénu EPS tl. 100 mm., EPS bude k podkladu nalepen. Dodávka a montáž včetně všech potřebných prvků a materiálů potřebných ke zhotovení předstěny. Všechny detaily budou řešeny dle předpisů výrobce. | [14 empty] | P | 2
9 | K | 9533200R3 | Dodávka a montáž Výplně dilatační mezery objektové dilatace mezi přístavkem a stěnou hangáru, na ose 1, kolem všech otvorů a prostupů a po obvodě řešené stěny kolem její vnější hrany a stropu/střechy do vzdálenosti 500 mm, z fasádní minerální vaty tl. 10 | m | -26.54 |  | 0 |  |  | základní |  | 0 | 0 | 0 | 0 | 0 | 4 | K | 2 | ROZPOCET | 0 | 0 | 0 | 0 | 0 | 1 | 0 | 4 | 1700815471
| PP |  | Dodávka a montáž Výplně dilatační mezery objektové dilatace mezi přístavkem a stěnou hangáru, na ose 1, kolem všech otvorů a prostupů a po obvodě řešené stěny kolem její vnější hrany a stropu/střechy do vzdálenosti 500 mm, z fasádní minerální vaty tl. 100 mm Sv.06c | [14 empty] | PP | 2
| P |  | Poznámka k položce: Výplně dilatační mezery objektové dilatace mezi přístavkem a stěnou hangáru, na ose 1, kolem všech otvorů a prostupů a po obvodě řešené stěny kolem její vnější hrany a stropu/střechy do vzdálenosti 500 mm, z fasádní minerální vaty tl. 100 mm. Minerální vata bude k podkladu nalepena. Dodávka a montáž včetně všech potřebných prvků a materiálů potřebných ke zhotovení předstěny. Všechny detaily budou řešeny dle předpisů výrobce. | [14 empty] | P | 2
16 | K | 9533200R3o | Dodávka a montáž Výplně dilatační mezery objektové dilatace mezi přístavkem a stěnou hangáru, na ose 1, kolem všech otvorů a prostupů a po obvodě řešené stěny kolem její vnější hrany a stropu/střechy do vzdálenosti 500 mm, z fasádní minerální vaty tl. 10 | m2 | 26.54 |  | 0 |  |  | základní |  | 0 | 0 | 0 | 0 | 0 | 4 | K | 2 | ROZPOCET | 0 | 0 | 0 | 0 | 0 | 1 | 0 | 4 | -1024988307
| PP |  | Dodávka a montáž Výplně dilatační mezery objektové dilatace mezi přístavkem a stěnou hangáru, na ose 1, kolem všech otvorů a prostupů a po obvodě řešené stěny kolem její vnější hrany a stropu/střechy do vzdálenosti 500 mm, z fasádní minerální vaty tl. 100 mm Sv.06c | [14 empty] | PP | 2
| P |  | Poznámka k položce: Výplně dilatační mezery objektové dilatace mezi přístavkem a stěnou hangáru, na ose 1, kolem všech otvorů a prostupů a po obvodě řešené stěny kolem její vnější hrany a stropu/střechy do vzdálenosti 500 mm, z fasádní minerální vaty tl. 100 mm. Minerální vata bude k podkladu nalepena. Dodávka a montáž včetně všech potřebných prvků a materiálů potřebných ke zhotovení předstěny. Všechny detaily budou řešeny dle předpisů výrobce. | [14 empty] | P | 2
10 | K | 9533200R4 | Dodávka a montáž Výplně dilatační mezery objektové dilatace mezi stěnami hangáru, na osách 4 a 5, pod úrovní podlahy až do úrovně +0,300 nad podlahu 1.NP, z polystyrénu XPS tl. 50 mm Sp.07a | m | -50.79 |  | 0 |  |  | základní |  | 0 | 0 | 0 | 0 | 0 | 4 | K | 2 | ROZPOCET | 0 | 0 | 0 | 0 | 0 | 1 | 0 | 4 | -2140299837
| PP |  | Dodávka a montáž Výplně dilatační mezery objektové dilatace mezi stěnami hangáru, na osách 4 a 5, pod úrovní podlahy až do úrovně +0,300 nad podlahu 1.NP, z polystyrénu XPS tl. 50 mm Sp.07a | [14 empty] | PP | 2
| P |  | Poznámka k položce: Výplně dilatační mezery objektové dilatace mezi přístavkem a stěnou hangáru, na ose 1, pod úrovní podlahy až do úrovně +0,300 nad podlahu 1.NP, z polystyrénu XPS tl. 50 mm. XPS bude k podkladu nalepen. Dodávka a montáž včetně všech potřebných prvků a materiálů potřebných ke zhotovení předstěny. Všechny detaily budou řešeny dle předpisů výrobce. | [14 empty] | P | 2
17 | K | 9533200R4o | Dodávka a montáž Výplně dilatační mezery objektové dilatace mezi stěnami hangáru, na osách 4 a 5, pod úrovní podlahy až do úrovně +0,300 nad podlahu 1.NP, z polystyrénu XPS tl. 50 mm Sp.07a | m2 | 50.79 |  | 0 |  |  | základní |  | 0 | 0 | 0 | 0 | 0 | 4 | K | 2 | ROZPOCET | 0 | 0 | 0 | 0 | 0 | 1 | 0 | 4 | 1707142642
| PP |  | Dodávka a montáž Výplně dilatační mezery objektové dilatace mezi stěnami hangáru, na osách 4 a 5, pod úrovní podlahy až do úrovně +0,300 nad podlahu 1.NP, z polystyrénu XPS tl. 50 mm Sp.07a | [14 empty] | PP | 2
| P |  | Poznámka k položce: Výplně dilatační mezery objektové dilatace mezi přístavkem a stěnou hangáru, na ose 1, pod úrovní podlahy až do úrovně +0,300 nad podlahu 1.NP, z polystyrénu XPS tl. 50 mm. XPS bude k podkladu nalepen. Dodávka a montáž včetně všech potřebných prvků a materiálů potřebných ke zhotovení předstěny. Všechny detaily budou řešeny dle předpisů výrobce. | [14 empty] | P | 2
11 | K | 9533200R5 | Dodávka a montáž Výplně dilatační mezery objektové dilatace mezi stěnami hangáru, na osách 4 a 5, od úrovně +0,300 nad podlahou 1.NP, z polystyrénu EPS tl. 50 mm Sp.07b | m | -231.58 |  | 0 |  |  | základní |  | 0 | 0 | 0 | 0 | 0 | 4 | K | 2 | ROZPOCET | 0 | 0 | 0 | 0 | 0 | 1 | 0 | 4 | 1959845743
| PP |  | Dodávka a montáž Výplně dilatační mezery objektové dilatace mezi stěnami hangáru, na osách 4 a 5, od úrovně +0,300 nad podlahou 1.NP, z polystyrénu EPS tl. 50 mm Sp.07b | [14 empty] | PP | 2
| P |  | Poznámka k položce: Výplně dilatační mezery objektové dilatace mezi přístavkem a stěnou hangáru, na ose 1, od úrovně +0,300 nad podlahou 1.NP, z polystyrénu EPS tl. 50 mm., EPS bude k podkladu nalepen. Dodávka a montáž včetně všech potřebných prvků a materiálů potřebných ke zhotovení předstěny. Všechny detaily budou řešeny dle předpisů výrobce. | [14 empty] | P | 2
18 | K | 9533200R5o | Dodávka a montáž Výplně dilatační mezery objektové dilatace mezi stěnami hangáru, na osách 4 a 5, od úrovně +0,300 nad podlahou 1.NP, z polystyrénu EPS tl. 50 mm Sp.07b | m2 | 231.58 |  | 0 |  |  | základní |  | 0 | 0 | 0 | 0 | 0 | 4 | K | 2 | ROZPOCET | 0 | 0 | 0 | 0 | 0 | 1 | 0 | 4 | 2029088966
| PP |  | Dodávka a montáž Výplně dilatační mezery objektové dilatace mezi stěnami hangáru, na osách 4 a 5, od úrovně +0,300 nad podlahou 1.NP, z polystyrénu EPS tl. 50 mm Sp.07b | [14 empty] | PP | 2
| P |  | Poznámka k položce: Výplně dilatační mezery objektové dilatace mezi přístavkem a stěnou hangáru, na ose 1, od úrovně +0,300 nad podlahou 1.NP, z polystyrénu EPS tl. 50 mm., EPS bude k podkladu nalepen. Dodávka a montáž včetně všech potřebných prvků a materiálů potřebných ke zhotovení předstěny. Všechny detaily budou řešeny dle předpisů výrobce. | [14 empty] | P | 2
12 | K | 9533200R6 | Dodávka a montáž Výplně dilatační mezery objektové dilatace mezi stěnami hangáru, na osách 4 a 5,, kolem všech otvorů a prostupů a po obvodě řešené stěny kolem její vnější hrany a stropu/střechy do vzdálenosti 500 mm, z fasádní minerální vaty tl. 50 mm S | m | -37.21 |  | 0 |  |  | základní |  | 0 | 0 | 0 | 0 | 0 | 4 | K | 2 | ROZPOCET | 0 | 0 | 0 | 0 | 0 | 1 | 0 | 4 | 282727009
| PP |  | Dodávka a montáž Výplně dilatační mezery objektové dilatace mezi stěnami hangáru, na osách 4 a 5,, kolem všech otvorů a prostupů a po obvodě řešené stěny kolem její vnější hrany a stropu/střechy do vzdálenosti 500 mm, z fasádní minerální vaty tl. 50 mm Sp.07c | [14 empty] | PP | 2
| P |  | Poznámka k položce: Výplně dilatační mezery objektové dilatace mezi přístavkem a stěnou hangáru, na ose 1, kolem všech otvorů a prostupů a po obvodě řešené stěny kolem její vnější hrany a stropu/střechy do vzdálenosti 500 mm, z fasádní minerální vaty tl. 50 mm. Minerální vata bude k podkladu nalepena. Dodávka a montáž včetně všech potřebných prvků a materiálů potřebných ke zhotovení předstěny. Všechny detaily budou řešeny dle předpisů výrobce. | [14 empty] | P | 2
19 | K | 9533200R6o | Dodávka a montáž Výplně dilatační mezery objektové dilatace mezi stěnami hangáru, na osách 4 a 5,, kolem všech otvorů a prostupů a po obvodě řešené stěny kolem její vnější hrany a stropu/střechy do vzdálenosti 500 mm, z fasádní minerální vaty tl. 50 mm S | m2 | 37.21 |  | 0 |  |  | základní |  | 0 | 0 | 0 | 0 | 0 | 4 | K | 2 | ROZPOCET | 0 | 0 | 0 | 0 | 0 | 1 | 0 | 4 | -767458660
| PP |  | Dodávka a montáž Výplně dilatační mezery objektové dilatace mezi stěnami hangáru, na osách 4 a 5,, kolem všech otvorů a prostupů a po obvodě řešené stěny kolem její vnější hrany a stropu/střechy do vzdálenosti 500 mm, z fasádní minerální vaty tl. 50 mm Sp.07c | [14 empty] | PP | 2
| P |  | Poznámka k položce: Výplně dilatační mezery objektové dilatace mezi přístavkem a stěnou hangáru, na ose 1, kolem všech otvorů a prostupů a po obvodě řešené stěny kolem její vnější hrany a stropu/střechy do vzdálenosti 500 mm, z fasádní minerální vaty tl. 50 mm. Minerální vata bude k podkladu nalepena. Dodávka a montáž včetně všech potřebných prvků a materiálů potřebných ke zhotovení předstěny. Všechny detaily budou řešeny dle předpisů výrobce. | [14 empty] | P | 2

## SO 705_100_06 - Výplně ot...
{aa01d1ee-18c3-4ea4-be1c-0f7920564b8a}
2
| KRYCÍ LIST SOUPISU PRACÍ | [7 empty] | v --- níže se nacházejí doplnkové a pomocné údaje k sestavám --- v | [8 empty] | False
Stavba:
Práce a dodávky specifikované v Dodatku č.3 k Dílu IV. dokumentace MVS
Objekt:
2437/500 - Čáslav - modernizace alianční infrastruktury 21. z TL - P1
Soupis:
SO 705_100 - Sheltry na APN S1 - Stavební řešení
Úroveň 3:
SO 705_100_06 - Výplně otvorů
| KSO: |  |  |  |  | CC-CZ:
| Místo: |  | Letiště Čáslav |  |  | Datum: | 8. 8. 2025
| Zadavatel: |  |  |  |  | IČ:
|  | Česká Republika - Ministerstvo obrany ČR |  |  |  | DIČ:
| Účastník: |  |  |  |  | IČ: | Vyplň údaj
|  | Vyplň údaj |  |  |  | DIČ: | Vyplň údaj
| Projektant: |  |  |  |  | IČ:
|  | AGA-Letiště, s.r.o. |  |  |  | DIČ:
| Zpracovatel: |  |  |  |  | IČ:
DIČ:
Poznámka:
POPIS POLOŽEK SOUPISU PRACÍ A DODÁVEK JE SPECIFIKOVÁN V PLNÉM POPISU (ZKRÁCENÉM POPISU), POZNÁMCE, ODKAZEM NA SPECIFIKACI A PODROBNOST POPISU DLE PŘÍSLUŠNÉ ČÁSTI DOKUMENTACE UVEDENÉM VE VÝKAZU VÝMĚR NEBO V POZNÁMCE!! PŘI OCENĚNÍ POLOŽEK JE TŘEBA VYCHÁZET Z PODROBNOSTÍ A SPECIFIKACÍ UVEDENÝCH JAK V PLNÉM POPISE, TAK V POZNÁMCE A VE VÝKAZU VÝMĚR, KTERÉ POPIS POLOŽKY ZPŘESŇUJÍ A DOPLŇUJÍ SPECIFIKACI VÝKONU, PRÁCE A MATERIÁL!! NENÍ-LI UVEDENO JINAK POLOŽKA JE UVEDENA JAKO DODÁVKA A MONTÁŽ. MIMO POLOŽKY SPECIFIKACÍ/MATERIÁLU MODRÝM PÍSMEM A V KÓDU (M). UPŘESNĚNÍ DODÁVKY A MONTÁŽE JE UVEDENO NAPŘ. V KAPITOLÁCH NAD POLOŽKAMI. Textové a výkresové části a soupis prací a dodávek jsou společnou a nedílnou součástí dokumentace. Zpracovatel PD upozorňuje, že pro řádné ocenění a následnou realizaci je nutné použít jak soupis prací a dodávek, tak společně také celou projektovou dokumentaci včetně specifikací uvedených v jejích textových a grafických přílohách. Výrobky, dokumentace Pokud jsou v této dokumentaci uvedeny konkrétní typy výrobků, jedná se pouze o příklady sloužící pro specifikaci vlastností -– technických a uživatelských standardů. Zhotovitel dokumentace výslovně uvádí, že tyto výrobky lze nahradit jinými výrobky stejných technických vlastností – standardů a shodné, nebo vyšší kvality. Stejným způsobem jsou (mohou být) v dokumentaci uvedeni jako příklad informativně i možní v úvahu přicházející výrobci, nebo dodavatelé. Soupis prací je sestaven s využitím Cenové soustavy ÚRS. Položky, které pochází z této cenové soustavy, jsou ve sloupci 'Cenová soustava' označeny popisem 'CS ÚRS' a úrovní příslušného kalendářního pololetí. Veškeré další informace vymezující popis a podmínky použití těchto položek z Cenové soustavy, které nejsou uvedeny přímo v soupisu prací, jsou neomezeně dálkově k dispozici na www.cs-urs.cz, sekce Cenové a technické podmínky.
| Cena bez DPH | [5 empty] | 0
|  |  | Základ daně |  |  | Sazba daně | Výše daně
| DPH | základní | 0 |  |  | 21% | 0
|  | snížená | 0 |  |  | 12% | 0
|  | zákl. přenesená | 0 |  |  | 21% | 0
|  | sníž. přenesená | 0 |  |  | 12% | 0
|  | nulová | 0 |  |  | 0% | 0
| Cena s DPH |  |  | v | CZK |  | 0
REKAPITULACE ČLENĚNÍ SOUPISU PRACÍ
Stavba:
Práce a dodávky specifikované v Dodatku č.3 k Dílu IV. dokumentace MVS
Objekt:
2437/500 - Čáslav - modernizace alianční infrastruktury 21. z TL - P1
Soupis:
SO 705_100 - Sheltry na APN S1 - Stavební řešení
Úroveň 3:
SO 705_100_06 - Výplně otvorů
Místo: |  |  | Letiště Čáslav |  |  | Datum: | 8. 8. 2025
Zadavatel: |  |  | Česká Republika - Ministerstvo obrany ČR |  |  | Projektant: | AGA-Letiště, s.r.o.
Účastník: |  |  | Vyplň údaj |  |  | Zpracovatel:
Kód dílu - Popis | [6 empty] | Cena celkem [CZK]
Náklady stavby celkem | [6 empty] | 0 | [11 empty] | -1
| D1 - Výplně otvorů | [5 empty] | 0
| 767 - Konstrukce zámečnické | [5 empty] | 0
SOUPIS PRACÍ
Stavba:
Práce a dodávky specifikované v Dodatku č.3 k Dílu IV. dokumentace MVS
Objekt:
2437/500 - Čáslav - modernizace alianční infrastruktury 21. z TL - P1
Soupis:
SO 705_100 - Sheltry na APN S1 - Stavební řešení
Úroveň 3:
SO 705_100_06 - Výplně otvorů
Místo: |  |  | Letiště Čáslav |  |  | Datum: | 8. 8. 2025
Zadavatel: |  |  | Česká Republika - Ministerstvo obrany ČR |  |  | Projektant: | AGA-Letiště, s.r.o.
Účastník: |  |  | Vyplň údaj |  |  | Zpracovatel:
PČ | Typ | Kód | Popis | MJ | Množství | J.cena [CZK] | Cena celkem [CZK] | Cenová soustava |  | DPH | J. Nh [h] | Nh celkem [h] | J. hmotnost [t] | Hmotnost celkem [t] | J. suť [t] | Suť Celkem [t]
Náklady soupisu celkem | [6 empty] | 0 |  |  |  |  | 0 |  | 0 |  | 0 |  | D | -1 | [7 empty] | 0
| D | D1 | Výplně otvorů |  |  |  | 0 |  |  |  |  | 0 |  | 0 |  | 0 | 1 | D | 0 | ROZPOCET | [6 empty] | 0
16 | K | 7671000R16 | Dodávka a montáž Vnitřní dveře, do úklidové místnosti, manuálně otevíravé, jednokřídlé, levé, čistý rozměr 800/2100, bez požární odolnosti. Zárubeň ocelová do SDK příčky tl. 150 mm D.12 | kus | -1 |  | 0 |  |  | základní |  | 0 | 0 | 0 | 0 | 0 | 4 | K | 1 | ROZPOCET | 0 | 0 | 0 | 0 | 0 | 1 | 0 | 4 | 32
| PP |  | D.12 Vnitřní dveře, do úklidové místnosti, manuálně otevíravé, jednokřídlé, levé, čistý rozměr 800/2100, bez požární odolnosti. Zárubeň ocelová do SDK příčky tl. 150 mm. Kce dveřního křídla bude ocelová, sendvičové kce, dveřní křídlo bude plné hladké, s větrací mřížkou, s prahovou lištou. Dveře budou osazeny zadlabávacím mechanickým zámkem, s oboustrannou bezpečnostní cylindrickou vložkou, systému generálního klíče. Dodávka a montáž včetně systémových detailů napojení a utěsnění k okolním konstrukcím a prvkům stavebního otvoru. Dveře budou mít certifikaci na bezpečnostní třídu 3 („T“ dle NBÚ) s uzamykatelným systémem třídy 2. | [14 empty] | PP | 1
| P |  | Poznámka k položce: Ocelová obložková zárubeň s polodrážkou, s těsněním, do SDK příčky tl. 150 mm Ocelová sendvičová konstrukce s polodrážkou, vyplněná minerální izolací, s těsněním, s okopovým nerezovým plechem výšky 600 mm z obou stran Plné, hladké, s větrací mřížkou. Větrací mřížka rozměru 400x100 mm (osazená 100 mm nad podlahu), materiál nerez Komaxit, barva - Zárubeň RAL 7011, Dveřní křídlo RAL 7040 Prahová lišta v úrovni podlahy Klika – klika Nerez Mechanický Zadlabávací vložkový zámek, se závorou a se střelkou oboustranná bezpečnostní cylindrická vložka, systém generálního klíče Ne | [14 empty] | P | 1
32 | K | 7671000R16.o | Dodávka a montáž Vnitřní dveře, do úklidové místnosti, manuálně otevíravé, jednokřídlé, levé, čistý rozměr 800/2100, bez požární odolnosti. Zárubeň ocelová do SDK příčky tl. 150 mm D.12 | kus | 1 |  | 0 |  |  | základní |  | 0 | 0 | 0 | 0 | 0 | 4 | K | 1 | ROZPOCET | 0 | 0 | 0 | 0 | 0 | 1 | 0 | 4 | -1790487558
| PP |  | D.12 Vnitřní dveře, do úklidové místnosti, manuálně otevíravé, jednokřídlé, levé, čistý rozměr 800/2100, bez požární odolnosti. Zárubeň ocelová do SDK příčky tl. 150 mm. Kce dveřního křídla bude ocelová, sendvičové kce, dveřní křídlo bude plné hladké, s větrací mřížkou, s prahovou lištou. Dveře budou osazeny zadlabávacím mechanickým zámkem, s oboustrannou bezpečnostní cylindrickou vložkou, systému generálního klíče. Dodávka a montáž včetně systémových detailů napojení a utěsnění k okolním konstrukcím a prvkům stavebního otvoru. | [14 empty] | PP | 1
| P |  | Poznámka k položce: Ocelová obložková zárubeň s polodrážkou, s těsněním, do SDK příčky tl. 150 mm Ocelová sendvičová konstrukce s polodrážkou, vyplněná minerální izolací, s těsněním, s okopovým nerezovým plechem výšky 600 mm z obou stran Plné, hladké, s větrací mřížkou. Větrací mřížka rozměru 400x100 mm (osazená 100 mm nad podlahu), materiál nerez Komaxit, barva - Zárubeň RAL 7011, Dveřní křídlo RAL 7040 Prahová lišta v úrovni podlahy Klika – klika Nerez Mechanický Zadlabávací vložkový zámek, se závorou a se střelkou oboustranná bezpečnostní cylindrická vložka, systém generálního klíče Ne | [14 empty] | P | 1
17 | K | 7671000R17 | Dodávka a montáž Vnitřní dveře, do místnosti pro techniky, manuálně otevíravé, jednokřídlé, pravé, čistý rozměr 800/2100, bez požární odolnosti. Zárubeň ocelová do SDK příčky tl. 150 mm D.13 | kus | -2 |  | 0 |  |  | základní |  | 0 | 0 | 0 | 0 | 0 | 4 | K | 1 | ROZPOCET | 0 | 0 | 0 | 0 | 0 | 1 | 0 | 4 | 34
| PP |  | D.13 Vnitřní dveře, do místnosti pro techniky, manuálně otevíravé, jednokřídlé, pravé, čistý rozměr 800/2100, bez požární odolnosti. Zárubeň ocelová do SDK příčky tl. 150 mm. Kce dveřního křídla bude ocelová, sendvičové kce, dveřní křídlo bude částečně prosklené, s větrací mřížkou, s prahovou lištou. Dveře budou osazeny zadlabávacím mechanickým zámkem, s oboustrannou bezpečnostní cylindrickou vložkou, systému generálního klíče. Dodávka a montáž včetně systémových detailů napojení a utěsnění k okolním konstrukcím a prvkům stavebního otvoru. Dveře budou mít certifikaci na bezpečnostní třídu 3 („T“ dle NBÚ) s uzamykatelným systémem třídy 2. | [14 empty] | PP | 1
| P |  | Poznámka k položce: Ocelová obložková zárubeň s polodrážkou, s těsněním, do SDK příčky tl. 150 mm Ocelová sendvičová konstrukce s polodrážkou, vyplněná minerální izolací, s těsněním, s okopovým nerezovým plechem výšky 400 mm z obou stran Hladké, prosklené,s větrací mřížkou. Prosklení bude rozměru 400x1000 mm v horní části dveří. Větrací mřížka rozměru 400x100 mm (osazená 100 mm nad podlahu), materiál nerez Komaxit, barva - Zárubeň RAL 7011, Dveřní křídlo RAL 7040 Prahová lišta v úrovni podlahy Klika – klika Nerez Mechanický Zadlabávací vložkový zámek, se závorou a se střelkou oboustranná bezpečnostní cylindrická vložka, systém generálního klíče Ne | [14 empty] | P | 1
33 | K | 7671000R17.o | Dodávka a montáž Vnitřní dveře, do místnosti pro techniky, manuálně otevíravé, jednokřídlé, pravé, čistý rozměr 800/2100, bez požární odolnosti. Zárubeň ocelová do SDK příčky tl. 150 mm D.13 | kus | 2 |  | 0 |  |  | základní |  | 0 | 0 | 0 | 0 | 0 | 4 | K | 1 | ROZPOCET | 0 | 0 | 0 | 0 | 0 | 1 | 0 | 4 | 1381632449
| PP |  | D.13 Vnitřní dveře, do místnosti pro techniky, manuálně otevíravé, jednokřídlé, pravé, čistý rozměr 800/2100, bez požární odolnosti. Zárubeň ocelová do SDK příčky tl. 150 mm. Kce dveřního křídla bude ocelová, sendvičové kce, dveřní křídlo bude částečně prosklené, s větrací mřížkou, s prahovou lištou. Dveře budou osazeny zadlabávacím mechanickým zámkem, s oboustrannou bezpečnostní cylindrickou vložkou, systému generálního klíče. Dodávka a montáž včetně systémových detailů napojení a utěsnění k okolním konstrukcím a prvkům stavebního otvoru. | [14 empty] | PP | 1
| P |  | Poznámka k položce: Ocelová obložková zárubeň s polodrážkou, s těsněním, do SDK příčky tl. 150 mm Ocelová sendvičová konstrukce s polodrážkou, vyplněná minerální izolací, s těsněním, s okopovým nerezovým plechem výšky 400 mm z obou stran Hladké, prosklené,s větrací mřížkou. Prosklení bude rozměru 400x1000 mm v horní části dveří. Větrací mřížka rozměru 400x100 mm (osazená 100 mm nad podlahu), materiál nerez Komaxit, barva - Zárubeň RAL 7011, Dveřní křídlo RAL 7040 Prahová lišta v úrovni podlahy Klika – klika Nerez Mechanický Zadlabávací vložkový zámek, se závorou a se střelkou oboustranná bezpečnostní cylindrická vložka, systém generálního klíče Ne | [14 empty] | P | 1
26 | K | 7671000R26 | Dodávka a montáž Vnitřní dveře do místnosti pro mycí stroj, manuálně otevíravé, dvoukřídlé, pravé křídlo je aktivní, čistý rozměr 800+800/2300, bez požární odolnosti. Zárubeň ocelová do SDK příčky tl. 150 mm D.18 | kus | -1 |  | 0 |  |  | základní |  | 0 | 0 | 0 | 0 | 0 | 4 | K | 1 | ROZPOCET | 0 | 0 | 0 | 0 | 0 | 1 | 0 | 4 | 52
| PP |  | D.18 Vnitřní dveře do místnosti pro mycí stroj, manuálně otevíravé, dvoukřídlé, pravé křídlo je aktivní, čistý rozměr 800+800/2300, bez požární odolnosti. Zárubeň ocelová do SDK příčky tl. 150 mm. Kce dveřního křídla bude ocelová, sendvičové kce, dveřní křídlo bude plné hladké, s větracími mřížkami, s prahovou lištou. Dveře budou osazeny zadlabávacím mechanickým zámkem, s oboustrannou bezpečnostní cylindrickou vložkou, systému generálního klíče. Dodávka a montáž včetně systémových detailů napojení a utěsnění k okolním konstrukcím a prvkům stavebního otvoru. Dveře budou mít certifikaci na bezpečnostní třídu 3 („T“ dle NBÚ) s uzamykatelným systémem třídy 2. | [14 empty] | PP | 1
| P |  | Poznámka k položce: Ocelová obložková zárubeň s polodrážkou, s těsněním, do SDK příčky tl. 150 mm Ocelová sendvičová konstrukce s polodrážkou, vyplněná minerální izolací, s těsněním, s okopovým nerezovým plechem výšky 600 mm z obou stran Plné, hladké, s větracími mřížkami v každém křídle. Větrací mřížky rozměru 400x100 mm (osazené 100 mm nad podlahu), materiál nerez Komaxit, barva - Zárubeň RAL 7011, Dveřní křídlo RAL 7040 Prahová lišta v úrovni podlahy Klika – klika Nerez Mechanický Zadlabávací vložkový zámek, se závorou a se střelkou oboustranná bezpečnostní cylindrická vložka, systém generálního klíče Ne | [14 empty] | P | 1
34 | K | 7671000R26.o | Dodávka a montáž Vnitřní dveře do místnosti pro mycí stroj, manuálně otevíravé, dvoukřídlé, pravé křídlo je aktivní, čistý rozměr 800+800/2300, bez požární odolnosti. Zárubeň ocelová do SDK příčky tl. 150 mm D.18 | kus | 1 |  | 0 |  |  | základní |  | 0 | 0 | 0 | 0 | 0 | 4 | K | 1 | ROZPOCET | 0 | 0 | 0 | 0 | 0 | 1 | 0 | 4 | 605492018
| PP |  | D.18 Vnitřní dveře do místnosti pro mycí stroj, manuálně otevíravé, dvoukřídlé, pravé křídlo je aktivní, čistý rozměr 800+800/2300, bez požární odolnosti. Zárubeň ocelová do SDK příčky tl. 150 mm. Kce dveřního křídla bude ocelová, sendvičové kce, dveřní křídlo bude plné hladké, s větracími mřížkami, s prahovou lištou. Dveře budou osazeny zadlabávacím mechanickým zámkem, s oboustrannou bezpečnostní cylindrickou vložkou, systému generálního klíče. Dodávka a montáž včetně systémových detailů napojení a utěsnění k okolním konstrukcím a prvkům stavebního otvoru. | [14 empty] | PP | 1
| P |  | Poznámka k položce: Ocelová obložková zárubeň s polodrážkou, s těsněním, do SDK příčky tl. 150 mm Ocelová sendvičová konstrukce s polodrážkou, vyplněná minerální izolací, s těsněním, s okopovým nerezovým plechem výšky 600 mm z obou stran Plné, hladké, s větracími mřížkami v každém křídle. Větrací mřížky rozměru 400x100 mm (osazené 100 mm nad podlahu), materiál nerez Komaxit, barva - Zárubeň RAL 7011, Dveřní křídlo RAL 7040 Prahová lišta v úrovni podlahy Klika – klika Nerez Mechanický Zadlabávací vložkový zámek, se závorou a se střelkou oboustranná bezpečnostní cylindrická vložka, systém generálního klíče Ne | [14 empty] | P | 1
| D | 767 | Konstrukce zámečnické |  |  |  | 0 |  |  |  |  | 0 |  | 0 |  | 0 | 2 | D | 0 | ROZPOCET | [6 empty] | 0
31 | K | 998767203 | Přesun hmot procentní pro zámečnické konstrukce v objektech v přes 12 do 24 m | % |  |  | 0 | CS ÚRS 2024 02 |  | základní |  | 0 | 0 | 0 | 0 | 0 | 16 | K | 1 | ROZPOCET | 0 | 0 | 0 | 0 | 0 | 1 | 0 | 16 | -688980824
| PP |  | Přesun hmot pro zámečnické konstrukce stanovený procentní sazbou (%) z ceny vodorovná dopravní vzdálenost do 50 m základní v objektech výšky přes 12 do 24 m | [14 empty] | PP | 1
| Online PSC |  | https://podminky.urs.cz/item/CS_URS_2024_02/998767203 | [14 empty] | Online PSC | 1

## SO 705-O - Ocelové konstr...
{0d131224-572c-4c5b-a8b3-cc6215ada0c2}
2
| KRYCÍ LIST SOUPISU PRACÍ | [7 empty] | v --- níže se nacházejí doplnkové a pomocné údaje k sestavám --- v | [8 empty] | False
Stavba:
Práce a dodávky specifikované v Dodatku č.3 k Dílu IV. dokumentace MVS
Objekt:
2437/500 - Čáslav - modernizace alianční infrastruktury 21. z TL - P1
Soupis:
SO 705_200 - Sheltry na APN S1 - Konstrukční řešení
Úroveň 3:
SO 705-O - Ocelové konstrukce
| KSO: |  |  |  |  | CC-CZ:
| Místo: |  | Letiště Čáslav |  |  | Datum: | 8. 8. 2025
| Zadavatel: |  |  |  |  | IČ:
|  | Česká Republika - Ministerstvo obrany ČR |  |  |  | DIČ:
| Účastník: |  |  |  |  | IČ: | Vyplň údaj
|  | Vyplň údaj |  |  |  | DIČ: | Vyplň údaj
| Projektant: |  |  |  |  | IČ:
|  | AGA-Letiště, s.r.o. |  |  |  | DIČ:
| Zpracovatel: |  |  |  |  | IČ:
|  | Ing. Lenka Kasperová |  |  |  | DIČ:
Poznámka:
POPIS POLOŽEK SOUPISU PRACÍ A DODÁVEK JE SPECIFIKOVÁN V PLNÉM POPISU (ZKRÁCENÉM POPISU), POZNÁMCE, ODKAZEM NA SPECIFIKACI A PODROBNOST POPISU DLE PŘÍSLUŠNÉ ČÁSTI DOKUMENTACE UVEDENÉM VE VÝKAZU VÝMĚR NEBO V POZNÁMCE!! PŘI OCENĚNÍ POLOŽEK JE TŘEBA VYCHÁZET Z PODROBNOSTÍ A SPECIFIKACÍ UVEDENÝCH JAK V PLNÉM POPISE, TAK V POZNÁMCE A VE VÝKAZU VÝMĚR, KTERÉ POPIS POLOŽKY ZPŘESŇUJÍ A DOPLŇUJÍ SPECIFIKACI VÝKONU, PRÁCE A MATERIÁL!! NENÍ-LI UVEDENO JINAK POLOŽKA JE UVEDENA JAKO DODÁVKA A MONTÁŽ. MIMO POLOŽKY SPECIFIKACÍ/MATERIÁLU MODRÝM PÍSMEM A V KÓDU (M). UPŘESNĚNÍ DODÁVKY A MONTÁŽE JE UVEDENO NAPŘ. V KAPITOLÁCH NAD POLOŽKAMI. Textové a výkresové části a soupis prací a dodávek jsou společnou a nedílnou součástí dokumentace. Zpracovatel PD upozorňuje, že pro řádné ocenění a následnou realizaci je nutné použít jak soupis prací a dodávek, tak společně také celou projektovou dokumentaci včetně specifikací uvedených v jejích textových a grafických přílohách. Výrobky, dokumentace Pokud jsou v této dokumentaci uvedeny konkrétní typy výrobků, jedná se pouze o příklady sloužící pro specifikaci vlastností -– technických a uživatelských standardů. Zhotovitel dokumentace výslovně uvádí, že tyto výrobky lze nahradit jinými výrobky stejných technických vlastností – standardů a shodné, nebo vyšší kvality. Stejným způsobem jsou (mohou být) v dokumentaci uvedeni jako příklad informativně i možní v úvahu přicházející výrobci, nebo dodavatelé. Soupis prací je sestaven s využitím Cenové soustavy ÚRS. Položky, které pochází z této cenové soustavy, jsou ve sloupci 'Cenová soustava' označeny popisem 'CS ÚRS' a úrovní příslušného kalendářního pololetí. Veškeré další informace vymezující popis a podmínky použití těchto položek z Cenové soustavy, které nejsou uvedeny přímo v soupisu prací, jsou neomezeně dálkově k dispozici na www.cs-urs.cz, sekce Cenové a technické podmínky.
| Cena bez DPH | [5 empty] | 0
|  |  | Základ daně |  |  | Sazba daně | Výše daně
| DPH | základní | 0 |  |  | 21% | 0
|  | snížená | 0 |  |  | 12% | 0
|  | zákl. přenesená | 0 |  |  | 21% | 0
|  | sníž. přenesená | 0 |  |  | 12% | 0
|  | nulová | 0 |  |  | 0% | 0
| Cena s DPH |  |  | v | CZK |  | 0
REKAPITULACE ČLENĚNÍ SOUPISU PRACÍ
Stavba:
Práce a dodávky specifikované v Dodatku č.3 k Dílu IV. dokumentace MVS
Objekt:
2437/500 - Čáslav - modernizace alianční infrastruktury 21. z TL - P1
Soupis:
SO 705_200 - Sheltry na APN S1 - Konstrukční řešení
Úroveň 3:
SO 705-O - Ocelové konstrukce
Místo: |  |  | Letiště Čáslav |  |  | Datum: | 8. 8. 2025
Zadavatel: |  |  | Česká Republika - Ministerstvo obrany ČR |  |  | Projektant: | AGA-Letiště, s.r.o.
Účastník: |  |  | Vyplň údaj |  |  | Zpracovatel: | Ing. Lenka Kasperová
Kód dílu - Popis | [6 empty] | Cena celkem [CZK]
Náklady stavby celkem | [6 empty] | 0 | [11 empty] | -1
| HSV - Práce a dodávky HSV | [5 empty] | 0
| 9 - Ostatní konstrukce a práce, bourání | [5 empty] | 0
| 998 - Přesun hmot | [5 empty] | 0
| PSV - Práce a dodávky PSV | [5 empty] | 0
| 789 - Povrchové úpravy ocelových konstrukcí a technologických zařízení | [5 empty] | 0
SOUPIS PRACÍ
Stavba:
Práce a dodávky specifikované v Dodatku č.3 k Dílu IV. dokumentace MVS
Objekt:
2437/500 - Čáslav - modernizace alianční infrastruktury 21. z TL - P1
Soupis:
SO 705_200 - Sheltry na APN S1 - Konstrukční řešení
Úroveň 3:
SO 705-O - Ocelové konstrukce
Místo: |  |  | Letiště Čáslav |  |  | Datum: | 8. 8. 2025
Zadavatel: |  |  | Česká Republika - Ministerstvo obrany ČR |  |  | Projektant: | AGA-Letiště, s.r.o.
Účastník: |  |  | Vyplň údaj |  |  | Zpracovatel: | Ing. Lenka Kasperová
PČ | Typ | Kód | Popis | MJ | Množství | J.cena [CZK] | Cena celkem [CZK] | Cenová soustava |  | DPH | J. Nh [h] | Nh celkem [h] | J. hmotnost [t] | Hmotnost celkem [t] | J. suť [t] | Suť Celkem [t]
Náklady soupisu celkem | [6 empty] | 0 |  |  |  |  | 0 |  | 5.757 |  | 0 |  | D | -1 | [10 empty] | 0
| D | HSV | Práce a dodávky HSV |  |  |  | 0 |  |  |  |  | 0 |  | 0.0006 |  | 0 | 1 | D | 0 |  |  |  | ROZPOCET | [6 empty] | 0
| D | 9 | Ostatní konstrukce a práce, bourání |  |  |  | 0 |  |  |  |  | 0 |  | 0.0006 |  | 0 | 1 | D | 1 |  |  |  | ROZPOCET | [6 empty] | 0
19 | M | 136112101 | plech ocelový hladký jakost S235JR tl 2mm tabule | t | 0.0002 |  | 0 |  |  | základní |  | 0 | 1 | 0.0002 | 0 | 0 | 8 | M | 2 |  |  |  | ROZPOCET | 0 | 0 | 0 | 0 | 0 | 1 | 0 | 4 | 2078860905
| PP |  | plech ocelový hladký jakost S235JR tl 2mm tabule | [14 empty] | PP | 2
| VV |  | 0,0002 |  | 0.0002 | [12 empty] | VV | 2 | 2 | True | 0 | ROZPOCET
| VV |  | "přídavek na spojovací, svařovací materiál a další nespecifikovaný materiál 5%" 0,0002*0,05 |  | 0 | [12 empty] | VV | 2 | 2 | True | 0 | ROZPOCET
| VV |  | Mezisoučet |  | 0.0002 | [12 empty] | VV | 2 | 3 | True | 0 | ROZPOCET
| VV |  | "prořez 8%" 0,00021*0,08 |  | 0 | [12 empty] | VV | 2 | 2 | True | 0 | ROZPOCET
| VV |  | Součet |  | 0.0002 | [12 empty] | VV | 2 | 4 | True | 1 | ROZPOCET
31 | M | 13010952065 | ocel jakost S235JR - kruhový profil D12 | t | 0.0001 |  | 0 |  |  | základní |  | 0 | 1 | 0.0001 | 0 | 0 | 8 | M | 2 |  |  |  | ROZPOCET | 0 | 0 | 0 | 0 | 0 | 1 | 0 | 4 | -437101399
| PP |  | ocel jakost S235JR - kruhový profil D12 | [14 empty] | PP | 2
| VV |  | 0,0001 |  | 0.0001 | [12 empty] | VV | 2 | 2 | True | 0 | ROZPOCET
| VV |  | "přídavek na spojovací, svařovací materiál a další nespecifikovaný materiál 5%" 0,0001*0,05 |  | 0 | [12 empty] | VV | 2 | 2 | True | 0 | ROZPOCET
| VV |  | Mezisoučet |  | 0.0001 | [12 empty] | VV | 2 | 3 | True | 0 | ROZPOCET
| VV |  | "prořez 8%" 0,0001*0,08 |  | 0 | [12 empty] | VV | 2 | 2 | True | 0 | ROZPOCET
| VV |  | Součet |  | 0.0001 | [12 empty] | VV | 2 | 4 | True | 1 | ROZPOCET
56 | M | 130109520651 | ocel jakost S235JR - kruhový profil D12 | t | 0.0003 |  | 0 |  |  | základní |  | 0 | 1 | 0.0003 | 0 | 0 | 8 | M | 2 |  |  |  | ROZPOCET | 0 | 0 | 0 | 0 | 0 | 1 | 0 | 4 | -803990459
| PP |  | ocel jakost S235JR - kruhový profil D12 | [14 empty] | PP | 2
| VV |  | 0,0003 |  | 0.0003 | [12 empty] | VV | 2 | 2 | True | 0 | ROZPOCET
| VV |  | "přídavek na spojovací, svařovací materiál a další nespecifikovaný materiál 5%" 0,0003*0,05 |  | 0 | [12 empty] | VV | 2 | 2 | True | 0 | ROZPOCET
| VV |  | Mezisoučet |  | 0.0003 | [12 empty] | VV | 2 | 3 | True | 0 | ROZPOCET
| VV |  | "prořez 8%" 0,0003*0,08 |  | 0 | [12 empty] | VV | 2 | 2 | True | 0 | ROZPOCET
| VV |  | Součet |  | 0.0003 | [12 empty] | VV | 2 | 4 | True | 1 | ROZPOCET
| D | 998 | Přesun hmot |  |  |  | 0 |  |  |  |  | 0 |  | 0 |  | 0 | 1 | D | 1 |  |  |  | ROZPOCET | [6 empty] | 0
59 | K | 998021021 | Přesun hmot pro haly s nosnou kcí zděnou nebo monolitickou v do 20 m | t | 0.0006 |  | 0 | CS ÚRS 2024 02 |  | základní |  | 0 | 0 | 0 | 0 | 0 | 4 | K | 2 |  |  |  | ROZPOCET | 0 | 0 | 0 | 0 | 0 | 1 | 0 | 4 | -706307213
| PP |  | Přesun hmot pro haly s nosnou kcí zděnou nebo monolitickou v do 20 m | [14 empty] | PP | 2
| Online PSC |  | https://podminky.urs.cz/item/CS_URS_2024_02/998021021 | [14 empty] | Online PSC | 2
| D | PSV | Práce a dodávky PSV |  |  |  | 0 |  |  |  |  | 0 |  | 5.7564 |  | 0 | 2 | D | 0 |  |  |  | ROZPOCET | [6 empty] | 0
| D | 789 | Povrchové úpravy ocelových konstrukcí a technologických zařízení |  |  |  | 0 |  |  |  |  | 0 |  | 5.7564 |  | 0 | 2 | D | 1 |  |  |  | ROZPOCET | [6 empty] | 0
66 | K | 789327321R1 | Povrchová úprava exteriér - požadovaný stupeň protikorozní ochrany C4/M - žárové zinkování | kg | 5756.4 |  | 0 |  |  | základní |  | 0 | 0.001 | 5.7564 | 0 | 0 | 16 | K | 2 |  |  |  | ROZPOCET | 0 | 0 | 0 | 0 | 0 | 1 | 0 | 16 | 613801961
| PP |  | Povrchová úprava exteriér - požadovaný stupeň protikorozní ochrany C4/M - žárové zinkování | [14 empty] | PP | 2
| P |  | Poznámka k položce: Protikorozní ochrana musí odpovídat stupni korozní agresivity atmosféry C4 dle ČN EN ISO 12944 | [14 empty] | P | 2
| VV |  | 11787,2 |  | 11787.2 | [12 empty] | VV | 2 | 2 | True | 0 | ROZPOCET
| VV |  | -6030,8 |  | -6030.8 | [12 empty] | VV | 2 | 2 | True | 0 | ROZPOCET
| VV |  | Součet |  | 5756.4 | [12 empty] | VV | 2 | 4 | True | 1 | ROZPOCET

## SO 705-B - Betonové konst...
{9813def8-adb8-454e-81a3-e131358abffd}
2
| KRYCÍ LIST SOUPISU PRACÍ | [7 empty] | v --- níže se nacházejí doplnkové a pomocné údaje k sestavám --- v | [8 empty] | False
Stavba:
Práce a dodávky specifikované v Dodatku č.3 k Dílu IV. dokumentace MVS
Objekt:
2437/500 - Čáslav - modernizace alianční infrastruktury 21. z TL - P1
Soupis:
SO 705_200 - Sheltry na APN S1 - Konstrukční řešení
Úroveň 3:
SO 705-B - Betonové konstrukce
| KSO: |  |  |  |  | CC-CZ:
| Místo: |  | Letiště Čáslav |  |  | Datum: | 8. 8. 2025
| Zadavatel: |  |  |  |  | IČ:
|  | Česká Republika - Ministerstvo obrany ČR |  |  |  | DIČ:
| Účastník: |  |  |  |  | IČ: | Vyplň údaj
|  | Vyplň údaj |  |  |  | DIČ: | Vyplň údaj
| Projektant: |  |  |  |  | IČ:
|  | AGA-Letiště, s.r.o. |  |  |  | DIČ:
| Zpracovatel: |  |  |  |  | IČ:
|  | Ing. Lenka Kasperová |  |  |  | DIČ:
Poznámka:
POPIS POLOŽEK SOUPISU PRACÍ A DODÁVEK JE SPECIFIKOVÁN V PLNÉM POPISU (ZKRÁCENÉM POPISU), POZNÁMCE, ODKAZEM NA SPECIFIKACI A PODROBNOST POPISU DLE PŘÍSLUŠNÉ ČÁSTI DOKUMENTACE UVEDENÉM VE VÝKAZU VÝMĚR NEBO V POZNÁMCE!! PŘI OCENĚNÍ POLOŽEK JE TŘEBA VYCHÁZET Z PODROBNOSTÍ A SPECIFIKACÍ UVEDENÝCH JAK V PLNÉM POPISE, TAK V POZNÁMCE A VE VÝKAZU VÝMĚR, KTERÉ POPIS POLOŽKY ZPŘESŇUJÍ A DOPLŇUJÍ SPECIFIKACI VÝKONU, PRÁCE A MATERIÁL!! NENÍ-LI UVEDENO JINAK POLOŽKA JE UVEDENA JAKO DODÁVKA A MONTÁŽ. MIMO POLOŽKY SPECIFIKACÍ/MATERIÁLU MODRÝM PÍSMEM A V KÓDU (M). UPŘESNĚNÍ DODÁVKY A MONTÁŽE JE UVEDENO NAPŘ. V KAPITOLÁCH NAD POLOŽKAMI. Textové a výkresové části a soupis prací a dodávek jsou společnou a nedílnou součástí dokumentace. Zpracovatel PD upozorňuje, že pro řádné ocenění a následnou realizaci je nutné použít jak soupis prací a dodávek, tak společně také celou projektovou dokumentaci včetně specifikací uvedených v jejích textových a grafických přílohách. Výrobky, dokumentace Pokud jsou v této dokumentaci uvedeny konkrétní typy výrobků, jedná se pouze o příklady sloužící pro specifikaci vlastností -– technických a uživatelských standardů. Zhotovitel dokumentace výslovně uvádí, že tyto výrobky lze nahradit jinými výrobky stejných technických vlastností – standardů a shodné, nebo vyšší kvality. Stejným způsobem jsou (mohou být) v dokumentaci uvedeni jako příklad informativně i možní v úvahu přicházející výrobci, nebo dodavatelé. Soupis prací je sestaven s využitím Cenové soustavy ÚRS. Položky, které pochází z této cenové soustavy, jsou ve sloupci 'Cenová soustava' označeny popisem 'CS ÚRS' a úrovní příslušného kalendářního pololetí. Veškeré další informace vymezující popis a podmínky použití těchto položek z Cenové soustavy, které nejsou uvedeny přímo v soupisu prací, jsou neomezeně dálkově k dispozici na www.cs-urs.cz, sekce Cenové a technické podmínky.
| Cena bez DPH | [5 empty] | 0
|  |  | Základ daně |  |  | Sazba daně | Výše daně
| DPH | základní | 0 |  |  | 21% | 0
|  | snížená | 0 |  |  | 12% | 0
|  | zákl. přenesená | 0 |  |  | 21% | 0
|  | sníž. přenesená | 0 |  |  | 12% | 0
|  | nulová | 0 |  |  | 0% | 0
| Cena s DPH |  |  | v | CZK |  | 0
REKAPITULACE ČLENĚNÍ SOUPISU PRACÍ
Stavba:
Práce a dodávky specifikované v Dodatku č.3 k Dílu IV. dokumentace MVS
Objekt:
2437/500 - Čáslav - modernizace alianční infrastruktury 21. z TL - P1
Soupis:
SO 705_200 - Sheltry na APN S1 - Konstrukční řešení
Úroveň 3:
SO 705-B - Betonové konstrukce
Místo: |  |  | Letiště Čáslav |  |  | Datum: | 8. 8. 2025
Zadavatel: |  |  | Česká Republika - Ministerstvo obrany ČR |  |  | Projektant: | AGA-Letiště, s.r.o.
Účastník: |  |  | Vyplň údaj |  |  | Zpracovatel: | Ing. Lenka Kasperová
Kód dílu - Popis | [6 empty] | Cena celkem [CZK]
Náklady stavby celkem | [6 empty] | 0 | [11 empty] | -1
| HSV - Práce a dodávky HSV | [5 empty] | 0
| 9 - Ostatní konstrukce a práce, bourání | [5 empty] | 0
SOUPIS PRACÍ
Stavba:
Práce a dodávky specifikované v Dodatku č.3 k Dílu IV. dokumentace MVS
Objekt:
2437/500 - Čáslav - modernizace alianční infrastruktury 21. z TL - P1
Soupis:
SO 705_200 - Sheltry na APN S1 - Konstrukční řešení
Úroveň 3:
SO 705-B - Betonové konstrukce
Místo: |  |  | Letiště Čáslav |  |  | Datum: | 8. 8. 2025
Zadavatel: |  |  | Česká Republika - Ministerstvo obrany ČR |  |  | Projektant: | AGA-Letiště, s.r.o.
Účastník: |  |  | Vyplň údaj |  |  | Zpracovatel: | Ing. Lenka Kasperová
PČ | Typ | Kód | Popis | MJ | Množství | J.cena [CZK] | Cena celkem [CZK] | Cenová soustava |  | DPH | J. Nh [h] | Nh celkem [h] | J. hmotnost [t] | Hmotnost celkem [t] | J. suť [t] | Suť Celkem [t]
Náklady soupisu celkem | [6 empty] | 0 |  |  |  |  | 0 |  | 1.7347e-17 |  | 0 |  | D | -1 | [10 empty] | 0
| D | HSV | Práce a dodávky HSV |  |  |  | 0 |  |  |  |  | 0 |  | 1.7347e-17 |  | 0 | 1 | D | 0 |  |  |  | ROZPOCET | [6 empty] | 0
| D | 9 | Ostatní konstrukce a práce, bourání |  |  |  | 0 |  |  |  |  | 0 |  | 1.7347e-17 |  | 0 | 1 | D | 1 |  |  |  | ROZPOCET | [6 empty] | 0
74 | K | 99001 | Kompl. dod. + mtž. kotvící prvek pro kotvení moniérek např. SCHÖCK Isolink C-SH-D12-L260/200 | ks | -478 |  | 0 |  |  | základní |  | 0 | 0 | 0 | 0 | 0 | 4 | K | 2 |  |  |  | ROZPOCET | 0 | 0 | 0 | 0 | 0 | 1 | 0 | 4 | -1604951748
| PP |  | Kompl. dod. + mtž. kotvící prvek pro kotvení moniérek např. SCHÖCK Isolink C-SH-D12-L260/200 | [14 empty] | PP | 2
80 | K | 99001.o | Kompl. dod. + mtž. kotvící prvek pro kotvení moniérek např. SCHÖCK Isolink C-SH-D12-L260/200 | ks | 478 |  | 0 |  |  | základní |  | 0 | 0 | 0 | 0 | 0 | 4 | K | 2 |  |  |  | ROZPOCET | 0 | 0 | 0 | 0 | 0 | 1 | 0 | 4 | 1404844896
| PP |  | Kompl. dod. + mtž. kotvící prvek pro kotvení moniérek např. SCHÖCK Isolink C-SH-D12-L260/200 | [14 empty] | PP | 2
75 | K | 99002 | Kompl. dod. + mtž. kotvící prvek pro kotvení moniérek např. SCHÖCK Isolink C-SD-D12-L370/283 | ks | -145 |  | 0 |  |  | základní |  | 0 | 0 | 0 | 0 | 0 | 4 | K | 2 |  |  |  | ROZPOCET | 0 | 0 | 0 | 0 | 0 | 1 | 0 | 4 | -1332826485
| PP |  | Kompl. dod. + mtž. kotvící prvek pro kotvení moniérek např. SCHÖCK Isolink C-SH-D12-L260/200 | [14 empty] | PP | 2
81 | K | 99002.o | Kompl. dod. + mtž. kotvící prvek pro kotvení moniérek např. SCHÖCK Isolink C-SD-D12-L370/283 | ks | 145 |  | 0 |  |  | základní |  | 0 | 0 | 0 | 0 | 0 | 4 | K | 2 |  |  |  | ROZPOCET | 0 | 0 | 0 | 0 | 0 | 1 | 0 | 4 | -2021515120
| PP |  | Kompl. dod. + mtž. kotvící prvek pro kotvení moniérek např. SCHÖCK Isolink C-SD-D12-L370/283 | [14 empty] | PP | 2
76 | K | 99003 | Kompl. dod. + mtž. šroubovací pouzdro + trn R28 dl. 350 mm | ks | -32 |  | 0 |  |  | základní |  | 0 | 0 | 0 | 0 | 0 | 4 | K | 2 |  |  |  | ROZPOCET | 0 | 0 | 0 | 0 | 0 | 1 | 0 | 4 | -2083915077
| PP |  | Kompl. dod. + mtž. kotvící prvek pro kotvení moniérek např. SCHÖCK Isolink C-SH-D12-L260/200 | [14 empty] | PP | 2
82 | K | 99003.o | Kompl. dod. + mtž. šroubovací pouzdro + trn R28 dl. 350 mm | ks | 32 |  | 0 |  |  | základní |  | 0 | 0 | 0 | 0 | 0 | 4 | K | 2 |  |  |  | ROZPOCET | 0 | 0 | 0 | 0 | 0 | 1 | 0 | 4 | 1554248451
| PP |  | Kompl. dod. + mtž. šroubovací pouzdro + trn R28 dl. 350 mm | [14 empty] | PP | 2
| VV |  | "dilatace 1" 16 |  | 16 | [12 empty] | VV | 2 | 2 | True | 0 | ROZPOCET
| VV |  | "dilatace 2" 16 |  | 16 | [12 empty] | VV | 2 | 2 | True | 0 | ROZPOCET
| VV |  | Součet |  | 32 | [12 empty] | VV | 2 | 4 | True | 1 | ROZPOCET
77 | K | 99004 | Kompl. dod. + mtž. ložisko | ks | -32 |  | 0 |  |  | základní |  | 0 | 0.00088 | -0.02816 | 0 | 0 | 4 | K | 2 |  |  |  | ROZPOCET | 0 | 0 | 0 | 0 | 0 | 1 | 0 | 4 | 1827946109
| PP |  | Kompl. dod. + mtž. kotvící prvek pro kotvení moniérek např. SCHÖCK Isolink C-SH-D12-L260/200 | [14 empty] | PP | 2
83 | K | 99004.o | Kompl. dod. + mtž. ložisko | ks | 32 |  | 0 |  |  | základní |  | 0 | 0.00088 | 0.02816 | 0 | 0 | 4 | K | 2 |  |  |  | ROZPOCET | 0 | 0 | 0 | 0 | 0 | 1 | 0 | 4 | -872259894
| PP |  | Kompl. dod. + mtž. ložisko | [14 empty] | PP | 2
| VV |  | "dilatace 1" 16 |  | 16 | [12 empty] | VV | 2 | 2 | True | 0 | ROZPOCET
| VV |  | "dilatace 2" 16 |  | 16 | [12 empty] | VV | 2 | 2 | True | 0 | ROZPOCET
| VV |  | Součet |  | 32 | [12 empty] | VV | 2 | 4 | True | 1 | ROZPOCET
78 | K | 99005 | Kompl. dod. + mtž. kotevní deska pro kotvení vrat | ks | -290 |  | 0 |  |  | základní |  | 0 | 0.0018 | -0.522 | 0 | 0 | 4 | K | 2 |  |  |  | ROZPOCET | 0 | 0 | 0 | 0 | 0 | 1 | 0 | 4 | -913310850
| PP |  | Kompl. dod. + mtž. kotvící prvek pro kotvení moniérek např. SCHÖCK Isolink C-SH-D12-L260/200 | [14 empty] | PP | 2
84 | K | 99005.o | Kompl. dod. + mtž. kotevní deska pro kotvení vrat | ks | 290 |  | 0 |  |  | základní |  | 0 | 0.0018 | 0.522 | 0 | 0 | 4 | K | 2 |  |  |  | ROZPOCET | 0 | 0 | 0 | 0 | 0 | 1 | 0 | 4 | -1288546122
| PP |  | Kompl. dod. + mtž. kotevní deska pro kotvení vrat | [14 empty] | PP | 2
| VV |  | "dilatace 1" 174 |  | 174 | [12 empty] | VV | 2 | 2 | True | 0 | ROZPOCET
| VV |  | "dilatace 2" 116 |  | 116 | [12 empty] | VV | 2 | 2 | True | 0 | ROZPOCET
| VV |  | Součet |  | 290 | [12 empty] | VV | 2 | 4 | True | 1 | ROZPOCET

## SO 705_700 - Sheltry na A...
{a2510276-3e5a-4a3f-8232-8f5adc943be2}
2
| KRYCÍ LIST SOUPISU PRACÍ | [7 empty] | v --- níže se nacházejí doplnkové a pomocné údaje k sestavám --- v | [8 empty] | False
Stavba:
Práce a dodávky specifikované v Dodatku č.3 k Dílu IV. dokumentace MVS
Objekt:
2437/500 - Čáslav - modernizace alianční infrastruktury 21. z TL - P1
Soupis:
SO 705_700 - Sheltry na APN S1 - Silnopoudé rozvody vč. osvětlení
| KSO: |  |  |  |  | CC-CZ:
| Místo: |  | Letiště Čáslav |  |  | Datum: | 8. 8. 2025
| Zadavatel: |  |  |  |  | IČ:
|  | Česká Republika - Ministerstvo obrany ČR |  |  |  | DIČ:
| Účastník: |  |  |  |  | IČ: | Vyplň údaj
|  | Vyplň údaj |  |  |  | DIČ: | Vyplň údaj
| Projektant: |  |  |  |  | IČ:
|  | AGA-Letiště, s.r.o. |  |  |  | DIČ:
| Zpracovatel: |  |  |  |  | IČ:
DIČ:
Poznámka:
POPIS POLOŽEK SOUPISU PRACÍ A DODÁVEK JE SPECIFIKOVÁN V PLNÉM POPISU (ZKRÁCENÉM POPISU), POZNÁMCE, ODKAZEM NA SPECIFIKACI A PODROBNOST POPISU DLE PŘÍSLUŠNÉ ČÁSTI DOKUMENTACE UVEDENÉM VE VÝKAZU VÝMĚR NEBO V POZNÁMCE!! PŘI OCENĚNÍ POLOŽEK JE TŘEBA VYCHÁZET Z PODROBNOSTÍ A SPECIFIKACÍ UVEDENÝCH JAK V PLNÉM POPISE, TAK V POZNÁMCE A VE VÝKAZU VÝMĚR, KTERÉ POPIS POLOŽKY ZPŘESŇUJÍ A DOPLŇUJÍ SPECIFIKACI VÝKONU, PRÁCE A MATERIÁL!! NENÍ-LI UVEDENO JINAK POLOŽKA JE UVEDENA JAKO DODÁVKA A MONTÁŽ. MIMO POLOŽKY SPECIFIKACÍ/MATERIÁLU MODRÝM PÍSMEM A V KÓDU (M). UPŘESNĚNÍ DODÁVKY A MONTÁŽE JE UVEDENO NAPŘ. V KAPITOLÁCH NAD POLOŽKAMI. Textové a výkresové části a soupis prací a dodávek jsou společnou a nedílnou součástí dokumentace. Zpracovatel PD upozorňuje, že pro řádné ocenění a následnou realizaci je nutné použít jak soupis prací a dodávek, tak společně také celou projektovou dokumentaci včetně specifikací uvedených v jejích textových a grafických přílohách. Výrobky, dokumentace Pokud jsou v této dokumentaci uvedeny konkrétní typy výrobků, jedná se pouze o příklady sloužící pro specifikaci vlastností -– technických a uživatelských standardů. Zhotovitel dokumentace výslovně uvádí, že tyto výrobky lze nahradit jinými výrobky stejných technických vlastností – standardů a shodné, nebo vyšší kvality. Stejným způsobem jsou (mohou být) v dokumentaci uvedeni jako příklad informativně i možní v úvahu přicházející výrobci, nebo dodavatelé. Soupis prací je sestaven s využitím Cenové soustavy ÚRS. Položky, které pochází z této cenové soustavy, jsou ve sloupci 'Cenová soustava' označeny popisem 'CS ÚRS' a úrovní příslušného kalendářního pololetí. Veškeré další informace vymezující popis a podmínky použití těchto položek z Cenové soustavy, které nejsou uvedeny přímo v soupisu prací, jsou neomezeně dálkově k dispozici na www.cs-urs.cz, sekce Cenové a technické podmínky.
| Cena bez DPH | [5 empty] | 0
|  |  | Základ daně |  |  | Sazba daně | Výše daně
| DPH | základní | 0 |  |  | 21% | 0
|  | snížená | 0 |  |  | 12% | 0
|  | zákl. přenesená | 0 |  |  | 21% | 0
|  | sníž. přenesená | 0 |  |  | 12% | 0
|  | nulová | 0 |  |  | 0% | 0
| Cena s DPH |  |  | v | CZK |  | 0
REKAPITULACE ČLENĚNÍ SOUPISU PRACÍ
Stavba:
Práce a dodávky specifikované v Dodatku č.3 k Dílu IV. dokumentace MVS
Objekt:
2437/500 - Čáslav - modernizace alianční infrastruktury 21. z TL - P1
Soupis:
SO 705_700 - Sheltry na APN S1 - Silnopoudé rozvody vč. osvětlení
Místo: |  |  | Letiště Čáslav |  |  | Datum: | 8. 8. 2025
Zadavatel: |  |  | Česká Republika - Ministerstvo obrany ČR |  |  | Projektant: | AGA-Letiště, s.r.o.
Účastník: |  |  | Vyplň údaj |  |  | Zpracovatel:
Kód dílu - Popis | [6 empty] | Cena celkem [CZK]
Náklady stavby celkem | [6 empty] | 0 | [11 empty] | -1
| D2 - KABELÁŽ | [5 empty] | 0
| D3 - SPÍNAČE A ZÁSUVKY | [5 empty] | 0
| D9 - PŘESUNY HMOT | [5 empty] | 0
SOUPIS PRACÍ
Stavba:
Práce a dodávky specifikované v Dodatku č.3 k Dílu IV. dokumentace MVS
Objekt:
2437/500 - Čáslav - modernizace alianční infrastruktury 21. z TL - P1
Soupis:
SO 705_700 - Sheltry na APN S1 - Silnopoudé rozvody vč. osvětlení
Místo: |  |  | Letiště Čáslav |  |  | Datum: | 8. 8. 2025
Zadavatel: |  |  | Česká Republika - Ministerstvo obrany ČR |  |  | Projektant: | AGA-Letiště, s.r.o.
Účastník: |  |  | Vyplň údaj |  |  | Zpracovatel:
PČ | Typ | Kód | Popis | MJ | Množství | J.cena [CZK] | Cena celkem [CZK] | Cenová soustava |  | DPH | J. Nh [h] | Nh celkem [h] | J. hmotnost [t] | Hmotnost celkem [t] | J. suť [t] | Suť Celkem [t]
Náklady soupisu celkem | [6 empty] | 0 |  |  |  |  | 0 |  | 0 |  | 0 |  | D | -1 | [10 empty] | 0
| D | D2 | KABELÁŽ |  |  |  | 0 |  |  |  |  | 0 |  | 0 |  | 0 | 1 | D | 0 |  |  |  | ROZPOCET | [6 empty] | 0
44 | K | 741122235 | Montáž kabel Cu plný kulatý žíla 5x25 až 35 mm2 uložený volně (např. CYKY) | m | 543 |  | 0 | CS ÚRS 2024 02 |  | základní |  | 0 | 0 | 0 | 0 | 0 | 4 | K | 1 |  |  |  | ROZPOCET | 0 | 0 | 0 | 0 | 0 | 1 | 0 | 4 | 88
| PP |  | Montáž kabel Cu plný kulatý žíla 5x25 až 35 mm2 uložený volně (např. CYKY) | [14 empty] | PP | 1
| Online PSC |  | https://podminky.urs.cz/item/CS_URS_2024_02/741122235 | [14 empty] | Online PSC | 1
| P |  | Poznámka k položce: 307+87 "viz. kabelová listina" | [14 empty] | P | 1
| VV |  | 937-394 |  | 543 | [12 empty] | VV | 1 | 2 | True | 1 | ROZPOCET
45 | K | 741122236 | Montáž kabel Cu plný kulatý žíla 5x50 mm2 uložený volně (např. CYKY) | m | -36 |  | 0 | CS ÚRS 2024 02 |  | základní |  | 0 | 0 | 0 | 0 | 0 | 4 | K | 1 |  |  |  | ROZPOCET | 0 | 0 | 0 | 0 | 0 | 1 | 0 | 4 | 90
| PP |  | Montáž kabel Cu plný kulatý žíla 5x50 mm2 uložený volně (např. CYKY) | [14 empty] | PP | 1
| Online PSC |  | https://podminky.urs.cz/item/CS_URS_2024_02/741122236 | [14 empty] | Online PSC | 1
| P |  | Poznámka k položce: 273 "viz. kabelová listina" | [14 empty] | P | 1
| VV |  | 237-273 |  | -36 | [12 empty] | VV | 1 | 2 | True | 1 | ROZPOCET
| D | D3 | SPÍNAČE A ZÁSUVKY |  |  |  | 0 |  |  |  |  | 0 |  | 0 |  | 0 | 1 | D | 0 |  |  |  | ROZPOCET | [6 empty] | 0
196 | K | 741311002 | Montáž spínač soumrakový se zapojením vodičů | kus | 1 |  | 0 | CS ÚRS 2024 02 |  | základní |  | 0 | 0 | 0 | 0 | 0 | 16 | K | 1 |  |  |  | ROZPOCET | 0 | 0 | 0 | 0 | 0 | 1 | 0 | 16 | 814067161
| PP |  | Montáž spínačů speciálních se zapojením vodičů soumrakových | [14 empty] | PP | 1
| Online PSC |  | https://podminky.urs.cz/item/CS_URS_2024_02/741311002 | [14 empty] | Online PSC | 1
86 | K | 741313042 | Montáž zásuvka (polo)zapuštěná šroubové připojení 2P+PE dvojí zapojení - průběžná se zapojením vodičů | kus | 24 |  | 0 | CS ÚRS 2024 02 |  | základní |  | 0 | 0 | 0 | 0 | 0 | 4 | K | 1 |  |  |  | ROZPOCET | 0 | 0 | 0 | 0 | 0 | 1 | 0 | 4 | 172
| PP |  | Montáž zásuvka (polo)zapuštěná šroubové připojení 2P+PE dvojí zapojení - průběžná se zapojením vodičů | [14 empty] | PP | 1
| Online PSC |  | https://podminky.urs.cz/item/CS_URS_2024_02/741313042 | [14 empty] | Online PSC | 1
| P |  | Poznámka k položce: 12+2+1 "viz. půdorysy" | [14 empty] | P | 1
| VV |  | 42-18 |  | 24 | [12 empty] | VV | 1 | 2 | True | 1 | ROZPOCET
| D | D9 | PŘESUNY HMOT |  |  |  | 0 |  |  |  |  | 0 |  | 0 |  | 0 | 1 | D | 0 |  |  |  | ROZPOCET | [6 empty] | 0
195 | K | 998741201 | Přesun hmot procentní pro silnoproud v objektech v do 6 m | % |  |  | 0 | CS ÚRS 2024 02 |  | základní |  | 0 | 0 | 0 | 0 | 0 | 4 | K | 1 |  |  |  | ROZPOCET | 0 | 0 | 0 | 0 | 0 | 1 | 0 | 4 | 390
| PP |  | Přesun hmot procentní pro silnoproud v objektech v do 6 m | [14 empty] | PP | 1
| Online PSC |  | https://podminky.urs.cz/item/CS_URS_2024_02/998741201 | [14 empty] | Online PSC | 1
| P |  | Poznámka k položce: "viz. TZ" | [14 empty] | P | 1

## SO 706_100 - Zemní valy s...
{b214666f-c67a-41d1-a85c-49927b070dfa}
2
| KRYCÍ LIST SOUPISU PRACÍ | [7 empty] | v --- níže se nacházejí doplnkové a pomocné údaje k sestavám --- v | [8 empty] | False
Stavba:
Práce a dodávky specifikované v Dodatku č.3 k Dílu IV. dokumentace MVS
Objekt:
2437/500 - Čáslav - modernizace alianční infrastruktury 21. z TL - P1
Soupis:
SO 706_100 - Zemní valy s/bez protihlukovými stěnami - QRA - Stavební řešení
| KSO: |  |  |  |  | CC-CZ:
| Místo: |  | Letiště Čáslav |  |  | Datum: | 8. 8. 2025
| Zadavatel: |  |  |  |  | IČ:
|  | Česká Republika - Ministerstvo obrany ČR |  |  |  | DIČ:
| Účastník: |  |  |  |  | IČ: | Vyplň údaj
|  | Vyplň údaj |  |  |  | DIČ: | Vyplň údaj
| Projektant: |  |  |  |  | IČ:
|  | AGA-Letiště, s.r.o. |  |  |  | DIČ:
| Zpracovatel: |  |  |  |  | IČ:
DIČ:
Poznámka:
POPIS POLOŽEK SOUPISU PRACÍ A DODÁVEK JE SPECIFIKOVÁN V PLNÉM POPISU (ZKRÁCENÉM POPISU), POZNÁMCE, ODKAZEM NA SPECIFIKACI A PODROBNOST POPISU DLE PŘÍSLUŠNÉ ČÁSTI DOKUMENTACE UVEDENÉM VE VÝKAZU VÝMĚR NEBO V POZNÁMCE!! PŘI OCENĚNÍ POLOŽEK JE TŘEBA VYCHÁZET Z PODROBNOSTÍ A SPECIFIKACÍ UVEDENÝCH JAK V PLNÉM POPISE, TAK V POZNÁMCE A VE VÝKAZU VÝMĚR, KTERÉ POPIS POLOŽKY ZPŘESŇUJÍ A DOPLŇUJÍ SPECIFIKACI VÝKONU, PRÁCE A MATERIÁL!! NENÍ-LI UVEDENO JINAK POLOŽKA JE UVEDENA JAKO DODÁVKA A MONTÁŽ. MIMO POLOŽKY SPECIFIKACÍ/MATERIÁLU MODRÝM PÍSMEM A V KÓDU (M). UPŘESNĚNÍ DODÁVKY A MONTÁŽE JE UVEDENO NAPŘ. V KAPITOLÁCH NAD POLOŽKAMI. Textové a výkresové části a soupis prací a dodávek jsou společnou a nedílnou součástí dokumentace. Zpracovatel PD upozorňuje, že pro řádné ocenění a následnou realizaci je nutné použít jak soupis prací a dodávek, tak společně také celou projektovou dokumentaci včetně specifikací uvedených v jejích textových a grafických přílohách. Výrobky, dokumentace Pokud jsou v této dokumentaci uvedeny konkrétní typy výrobků, jedná se pouze o příklady sloužící pro specifikaci vlastností -– technických a uživatelských standardů. Zhotovitel dokumentace výslovně uvádí, že tyto výrobky lze nahradit jinými výrobky stejných technických vlastností – standardů a shodné, nebo vyšší kvality. Stejným způsobem jsou (mohou být) v dokumentaci uvedeni jako příklad informativně i možní v úvahu přicházející výrobci, nebo dodavatelé. Soupis prací je sestaven s využitím Cenové soustavy ÚRS. Položky, které pochází z této cenové soustavy, jsou ve sloupci 'Cenová soustava' označeny popisem 'CS ÚRS' a úrovní příslušného kalendářního pololetí. Veškeré další informace vymezující popis a podmínky použití těchto položek z Cenové soustavy, které nejsou uvedeny přímo v soupisu prací, jsou neomezeně dálkově k dispozici na www.cs-urs.cz, sekce Cenové a technické podmínky.
| Cena bez DPH | [5 empty] | 0
|  |  | Základ daně |  |  | Sazba daně | Výše daně
| DPH | základní | 0 |  |  | 21% | 0
|  | snížená | 0 |  |  | 12% | 0
|  | zákl. přenesená | 0 |  |  | 21% | 0
|  | sníž. přenesená | 0 |  |  | 12% | 0
|  | nulová | 0 |  |  | 0% | 0
| Cena s DPH |  |  | v | CZK |  | 0
REKAPITULACE ČLENĚNÍ SOUPISU PRACÍ
Stavba:
Práce a dodávky specifikované v Dodatku č.3 k Dílu IV. dokumentace MVS
Objekt:
2437/500 - Čáslav - modernizace alianční infrastruktury 21. z TL - P1
Soupis:
SO 706_100 - Zemní valy s/bez protihlukovými stěnami - QRA - Stavební řešení
Místo: |  |  | Letiště Čáslav |  |  | Datum: | 8. 8. 2025
Zadavatel: |  |  | Česká Republika - Ministerstvo obrany ČR |  |  | Projektant: | AGA-Letiště, s.r.o.
Účastník: |  |  | Vyplň údaj |  |  | Zpracovatel:
Kód dílu - Popis | [6 empty] | Cena celkem [CZK]
Náklady stavby celkem | [6 empty] | 0 | [11 empty] | -1
| HSV - Práce a dodávky HSV | [5 empty] | 0
| 2 - Zakládání | [5 empty] | 0
| 998 - Přesun hmot | [5 empty] | 0
SOUPIS PRACÍ
Stavba:
Práce a dodávky specifikované v Dodatku č.3 k Dílu IV. dokumentace MVS
Objekt:
2437/500 - Čáslav - modernizace alianční infrastruktury 21. z TL - P1
Soupis:
SO 706_100 - Zemní valy s/bez protihlukovými stěnami - QRA - Stavební řešení
Místo: |  |  | Letiště Čáslav |  |  | Datum: | 8. 8. 2025
Zadavatel: |  |  | Česká Republika - Ministerstvo obrany ČR |  |  | Projektant: | AGA-Letiště, s.r.o.
Účastník: |  |  | Vyplň údaj |  |  | Zpracovatel:
PČ | Typ | Kód | Popis | MJ | Množství | J.cena [CZK] | Cena celkem [CZK] | Cenová soustava |  | DPH | J. Nh [h] | Nh celkem [h] | J. hmotnost [t] | Hmotnost celkem [t] | J. suť [t] | Suť Celkem [t]
Náklady soupisu celkem | [6 empty] | 0 |  |  |  |  | 0 |  | 1.256 |  | 0 |  | D | -1 | [10 empty] | 0
| D | HSV | Práce a dodávky HSV |  |  |  | 0 |  |  |  |  | 0 |  | 1.256 |  | 0 | 1 | D | 0 |  |  |  | ROZPOCET | [6 empty] | 0
| D | 2 | Zakládání |  |  |  | 0 |  |  |  |  | 0 |  | 1.256 |  | 0 | 1 | D | 1 |  |  |  | ROZPOCET | [6 empty] | 0
68 | K | 213141100-1 | Dodávka a montáž vegetační textilie – kokosová textilie (síťovina) sloužící jako ochrana svahu proti erozi, chrání výsadbu na strmých svazích. Určená pro svahy o sklonu 40°, do tělesa svahu kotvena pomocí zemních hřebíků, min gramáž textilie 900 g/m2. Tex | m2 | 12560 |  | 0 |  |  | základní |  | 0 | 0.0001 | 1.256 | 0 | 0 | 4 | K | 2 |  |  |  | ROZPOCET | 0 | 0 | 0 | 0 | 0 | 1 | 0 | 4 | 757537912
| PP |  | Dodávka a montáž vegetační textilie – kokosová textilie (síťovina) sloužící jako ochrana svahu proti erozi, chrání výsadbu na strmých svazích. Určená pro svahy o sklonu 40°, do tělesa svahu kotvena pomocí zemních hřebíků, min gramáž textilie 900 g/m2. Textilie se musí do 3-5 let sama rozpadnout. Přesný návrh bude proveden v rámci dodavatelské dokumentace při návrhu tělesa zemního valu. Dodávka a montáž včetně všech potřebných prvků a materiálů nutných k realizaci. | [14 empty] | PP | 2
| VV |  | Zemní val V1 | [14 empty] | VV | 2 | 1 | True | 0 | ROZPOCET
| VV |  | Rozprostření ornice v tl. 150 mm a zatravnění hydroosevem | [14 empty] | VV | 2 | 1 | True | 0 | ROZPOCET
| VV |  | 5750 |  | 5750 | [12 empty] | VV | 2 | 2 | True | 0 | ROZPOCET
| VV |  | Těleso jednostranného zemního valu (ZV2/05) | [14 empty] | VV | 2 | 1 | True | 0 | ROZPOCET
| VV |  | 6810 |  | 6810 | [12 empty] | VV | 2 | 2 | True | 0 | ROZPOCET
| VV |  | Součet |  | 12560 | [12 empty] | VV | 2 | 4 | False | 1 | ROZPOCET
| D | 998 | Přesun hmot |  |  |  | 0 |  |  |  |  | 0 |  | 0 |  | 0 | 1 | D | 1 |  |  |  | ROZPOCET | [6 empty] | 0
41 | K | 998152111 | Přesun hmot pro montované zdi a valy v do 12 m | t | 1.256 |  | 0 | CS ÚRS 2024 02 |  | základní |  | 0 | 0 | 0 | 0 | 0 | 4 | K | 2 |  |  |  | ROZPOCET | 0 | 0 | 0 | 0 | 0 | 1 | 0 | 4 | -2138703721
| PP |  | Přesun hmot pro zdi a valy samostatné montované z dílců železobetonových nebo z předpjatého betonu vodorovná dopravní vzdálenost do 50 m, pro zdi základní výšky do 12 m | [14 empty] | PP | 2
| Online PSC |  | https://podminky.urs.cz/item/CS_URS_2024_02/998152111 | [14 empty] | Online PSC | 2
42 | K | 998152195 | Příplatek k přesunu hmot pro montované zdi a valy za zvětšený přesun do 3000 m | t | 1.256 |  | 0 | CS ÚRS 2024 02 |  | základní |  | 0 | 0 | 0 | 0 | 0 | 4 | K | 2 |  |  |  | ROZPOCET | 0 | 0 | 0 | 0 | 0 | 1 | 0 | 4 | 1146877963
| PP |  | Přesun hmot pro zdi a valy samostatné montované z dílců železobetonových nebo z předpjatého betonu vodorovná dopravní vzdálenost do 50 m, pro zdi Příplatek k ceně za zvětšený přesun přes vymezenou vodorovnou dopravní vzdálenost do 3000 m | [14 empty] | PP | 2
| Online PSC |  | https://podminky.urs.cz/item/CS_URS_2024_02/998152195 | [14 empty] | Online PSC | 2

## SO 706-O - Ocelové konstr...
{0d7bd628-1ee4-4f24-88f4-654cff6d4ea2}
2
| KRYCÍ LIST SOUPISU PRACÍ | [7 empty] | v --- níže se nacházejí doplnkové a pomocné údaje k sestavám --- v | [8 empty] | False
Stavba:
Práce a dodávky specifikované v Dodatku č.3 k Dílu IV. dokumentace MVS
Objekt:
2437/500 - Čáslav - modernizace alianční infrastruktury 21. z TL - P1
Soupis:
SO 706_200 - Zemní valy s/bez protihlukovými stěnami - QRA - Konstrukční řešení
Úroveň 3:
SO 706-O - Ocelové konstrukce
| KSO: |  |  |  |  | CC-CZ:
| Místo: |  | Letiště Čáslav |  |  | Datum: | 8. 8. 2025
| Zadavatel: |  |  |  |  | IČ:
|  | Česká Republika - Ministerstvo obrany ČR |  |  |  | DIČ:
| Účastník: |  |  |  |  | IČ: | Vyplň údaj
|  | Vyplň údaj |  |  |  | DIČ: | Vyplň údaj
| Projektant: |  |  |  |  | IČ:
|  | AGA-Letiště, s.r.o. |  |  |  | DIČ:
| Zpracovatel: |  |  |  |  | IČ:
|  | Ing. Lenka Kasperová |  |  |  | DIČ:
Poznámka:
POPIS POLOŽEK SOUPISU PRACÍ A DODÁVEK JE SPECIFIKOVÁN V PLNÉM POPISU (ZKRÁCENÉM POPISU), POZNÁMCE, ODKAZEM NA SPECIFIKACI A PODROBNOST POPISU DLE PŘÍSLUŠNÉ ČÁSTI DOKUMENTACE UVEDENÉM VE VÝKAZU VÝMĚR NEBO V POZNÁMCE!! PŘI OCENĚNÍ POLOŽEK JE TŘEBA VYCHÁZET Z PODROBNOSTÍ A SPECIFIKACÍ UVEDENÝCH JAK V PLNÉM POPISE, TAK V POZNÁMCE A VE VÝKAZU VÝMĚR, KTERÉ POPIS POLOŽKY ZPŘESŇUJÍ A DOPLŇUJÍ SPECIFIKACI VÝKONU, PRÁCE A MATERIÁL!! NENÍ-LI UVEDENO JINAK POLOŽKA JE UVEDENA JAKO DODÁVKA A MONTÁŽ. MIMO POLOŽKY SPECIFIKACÍ/MATERIÁLU MODRÝM PÍSMEM A V KÓDU (M). UPŘESNĚNÍ DODÁVKY A MONTÁŽE JE UVEDENO NAPŘ. V KAPITOLÁCH NAD POLOŽKAMI. Textové a výkresové části a soupis prací a dodávek jsou společnou a nedílnou součástí dokumentace. Zpracovatel PD upozorňuje, že pro řádné ocenění a následnou realizaci je nutné použít jak soupis prací a dodávek, tak společně také celou projektovou dokumentaci včetně specifikací uvedených v jejích textových a grafických přílohách. Výrobky, dokumentace Pokud jsou v této dokumentaci uvedeny konkrétní typy výrobků, jedná se pouze o příklady sloužící pro specifikaci vlastností -– technických a uživatelských standardů. Zhotovitel dokumentace výslovně uvádí, že tyto výrobky lze nahradit jinými výrobky stejných technických vlastností – standardů a shodné, nebo vyšší kvality. Stejným způsobem jsou (mohou být) v dokumentaci uvedeni jako příklad informativně i možní v úvahu přicházející výrobci, nebo dodavatelé. Soupis prací je sestaven s využitím Cenové soustavy ÚRS. Položky, které pochází z této cenové soustavy, jsou ve sloupci 'Cenová soustava' označeny popisem 'CS ÚRS' a úrovní příslušného kalendářního pololetí. Veškeré další informace vymezující popis a podmínky použití těchto položek z Cenové soustavy, které nejsou uvedeny přímo v soupisu prací, jsou neomezeně dálkově k dispozici na www.cs-urs.cz, sekce Cenové a technické podmínky.
| Cena bez DPH | [5 empty] | 0
|  |  | Základ daně |  |  | Sazba daně | Výše daně
| DPH | základní | 0 |  |  | 21% | 0
|  | snížená | 0 |  |  | 12% | 0
|  | zákl. přenesená | 0 |  |  | 21% | 0
|  | sníž. přenesená | 0 |  |  | 12% | 0
|  | nulová | 0 |  |  | 0% | 0
| Cena s DPH |  |  | v | CZK |  | 0
REKAPITULACE ČLENĚNÍ SOUPISU PRACÍ
Stavba:
Práce a dodávky specifikované v Dodatku č.3 k Dílu IV. dokumentace MVS
Objekt:
2437/500 - Čáslav - modernizace alianční infrastruktury 21. z TL - P1
Soupis:
SO 706_200 - Zemní valy s/bez protihlukovými stěnami - QRA - Konstrukční řešení
Úroveň 3:
SO 706-O - Ocelové konstrukce
Místo: |  |  | Letiště Čáslav |  |  | Datum: | 8. 8. 2025
Zadavatel: |  |  | Česká Republika - Ministerstvo obrany ČR |  |  | Projektant: | AGA-Letiště, s.r.o.
Účastník: |  |  | Vyplň údaj |  |  | Zpracovatel: | Ing. Lenka Kasperová
Kód dílu - Popis | [6 empty] | Cena celkem [CZK]
Náklady stavby celkem | [6 empty] | 0 | [11 empty] | -1
| PSV - Práce a dodávky PSV | [5 empty] | 0
| 789 - Povrchové úpravy ocelových konstrukcí a technologických zařízení | [5 empty] | 0
SOUPIS PRACÍ
Stavba:
Práce a dodávky specifikované v Dodatku č.3 k Dílu IV. dokumentace MVS
Objekt:
2437/500 - Čáslav - modernizace alianční infrastruktury 21. z TL - P1
Soupis:
SO 706_200 - Zemní valy s/bez protihlukovými stěnami - QRA - Konstrukční řešení
Úroveň 3:
SO 706-O - Ocelové konstrukce
Místo: |  |  | Letiště Čáslav |  |  | Datum: | 8. 8. 2025
Zadavatel: |  |  | Česká Republika - Ministerstvo obrany ČR |  |  | Projektant: | AGA-Letiště, s.r.o.
Účastník: |  |  | Vyplň údaj |  |  | Zpracovatel: | Ing. Lenka Kasperová
PČ | Typ | Kód | Popis | MJ | Množství | J.cena [CZK] | Cena celkem [CZK] | Cenová soustava |  | DPH | J. Nh [h] | Nh celkem [h] | J. hmotnost [t] | Hmotnost celkem [t] | J. suť [t] | Suť Celkem [t]
Náklady soupisu celkem | [6 empty] | 0 |  |  |  |  | 0 |  | 56.5026 |  | 0 |  | D | -1 | [10 empty] | 0
| D | PSV | Práce a dodávky PSV |  |  |  | 0 |  |  |  |  | 0 |  | 56.5026 |  | 0 | 2 | D | 0 |  |  |  | ROZPOCET | [6 empty] | 0
| D | 789 | Povrchové úpravy ocelových konstrukcí a technologických zařízení |  |  |  | 0 |  |  |  |  | 0 |  | 56.5026 |  | 0 | 2 | D | 1 |  |  |  | ROZPOCET | [6 empty] | 0
16 | K | 789327321R1 | Povrchová úprava exteriér - požadovaný stupeň protikorozní ochrany C4/M - žárové zinkování | kg | 56502.6 |  | 0 |  |  | základní |  | 0 | 0.001 | 56.5026 | 0 | 0 | 16 | K | 2 |  |  |  | ROZPOCET | 0 | 0 | 0 | 0 | 0 | 1 | 0 | 16 | 1219960134
| PP |  | Povrchová úprava exteriér - požadovaný stupeň protikorozní ochrany C4/M - žárové zinkování | [14 empty] | PP | 2
| P |  | Poznámka k položce: Protikorozní ochrana musí odpovídat stupni korozní agresivity atmosféry C4 dle ČN EN ISO 12944 | [14 empty] | P | 2
| VV |  | 62533,4 |  | 62533.4 | [12 empty] | VV | 2 | 2 | True | 0 | ROZPOCET
| VV |  | -6030,8 |  | -6030.8 | [12 empty] | VV | 2 | 2 | True | 0 | ROZPOCET
| VV |  | Součet |  | 56502.6 | [12 empty] | VV | 2 | 4 | True | 1 | ROZPOCET

## SO 706-B - Betonové konst...
{92bd8909-f5ce-4fe7-936b-7bbd563e905e}
2
| KRYCÍ LIST SOUPISU PRACÍ | [7 empty] | v --- níže se nacházejí doplnkové a pomocné údaje k sestavám --- v | [8 empty] | False
Stavba:
Práce a dodávky specifikované v Dodatku č.3 k Dílu IV. dokumentace MVS
Objekt:
2437/500 - Čáslav - modernizace alianční infrastruktury 21. z TL - P1
Soupis:
SO 706_200 - Zemní valy s/bez protihlukovými stěnami - QRA - Konstrukční řešení
Úroveň 3:
SO 706-B - Betonové konstrukce
| KSO: |  |  |  |  | CC-CZ:
| Místo: |  | Letiště Čáslav |  |  | Datum: | 8. 8. 2025
| Zadavatel: |  |  |  |  | IČ:
|  | Česká Republika - Ministerstvo obrany ČR |  |  |  | DIČ:
| Účastník: |  |  |  |  | IČ: | Vyplň údaj
|  | Vyplň údaj |  |  |  | DIČ: | Vyplň údaj
| Projektant: |  |  |  |  | IČ:
|  | AGA-Letiště, s.r.o. |  |  |  | DIČ:
| Zpracovatel: |  |  |  |  | IČ:
|  | Ing. Lenka Kasperová |  |  |  | DIČ:
Poznámka:
POPIS POLOŽEK SOUPISU PRACÍ A DODÁVEK JE SPECIFIKOVÁN V PLNÉM POPISU (ZKRÁCENÉM POPISU), POZNÁMCE, ODKAZEM NA SPECIFIKACI A PODROBNOST POPISU DLE PŘÍSLUŠNÉ ČÁSTI DOKUMENTACE UVEDENÉM VE VÝKAZU VÝMĚR NEBO V POZNÁMCE!! PŘI OCENĚNÍ POLOŽEK JE TŘEBA VYCHÁZET Z PODROBNOSTÍ A SPECIFIKACÍ UVEDENÝCH JAK V PLNÉM POPISE, TAK V POZNÁMCE A VE VÝKAZU VÝMĚR, KTERÉ POPIS POLOŽKY ZPŘESŇUJÍ A DOPLŇUJÍ SPECIFIKACI VÝKONU, PRÁCE A MATERIÁL!! NENÍ-LI UVEDENO JINAK POLOŽKA JE UVEDENA JAKO DODÁVKA A MONTÁŽ. MIMO POLOŽKY SPECIFIKACÍ/MATERIÁLU MODRÝM PÍSMEM A V KÓDU (M). UPŘESNĚNÍ DODÁVKY A MONTÁŽE JE UVEDENO NAPŘ. V KAPITOLÁCH NAD POLOŽKAMI. Textové a výkresové části a soupis prací a dodávek jsou společnou a nedílnou součástí dokumentace. Zpracovatel PD upozorňuje, že pro řádné ocenění a následnou realizaci je nutné použít jak soupis prací a dodávek, tak společně také celou projektovou dokumentaci včetně specifikací uvedených v jejích textových a grafických přílohách. Výrobky, dokumentace Pokud jsou v této dokumentaci uvedeny konkrétní typy výrobků, jedná se pouze o příklady sloužící pro specifikaci vlastností -– technických a uživatelských standardů. Zhotovitel dokumentace výslovně uvádí, že tyto výrobky lze nahradit jinými výrobky stejných technických vlastností – standardů a shodné, nebo vyšší kvality. Stejným způsobem jsou (mohou být) v dokumentaci uvedeni jako příklad informativně i možní v úvahu přicházející výrobci, nebo dodavatelé. Soupis prací je sestaven s využitím Cenové soustavy ÚRS. Položky, které pochází z této cenové soustavy, jsou ve sloupci 'Cenová soustava' označeny popisem 'CS ÚRS' a úrovní příslušného kalendářního pololetí. Veškeré další informace vymezující popis a podmínky použití těchto položek z Cenové soustavy, které nejsou uvedeny přímo v soupisu prací, jsou neomezeně dálkově k dispozici na www.cs-urs.cz, sekce Cenové a technické podmínky.
| Cena bez DPH | [5 empty] | 0
|  |  | Základ daně |  |  | Sazba daně | Výše daně
| DPH | základní | 0 |  |  | 21% | 0
|  | snížená | 0 |  |  | 12% | 0
|  | zákl. přenesená | 0 |  |  | 21% | 0
|  | sníž. přenesená | 0 |  |  | 12% | 0
|  | nulová | 0 |  |  | 0% | 0
| Cena s DPH |  |  | v | CZK |  | 0
REKAPITULACE ČLENĚNÍ SOUPISU PRACÍ
Stavba:
Práce a dodávky specifikované v Dodatku č.3 k Dílu IV. dokumentace MVS
Objekt:
2437/500 - Čáslav - modernizace alianční infrastruktury 21. z TL - P1
Soupis:
SO 706_200 - Zemní valy s/bez protihlukovými stěnami - QRA - Konstrukční řešení
Úroveň 3:
SO 706-B - Betonové konstrukce
Místo: |  |  | Letiště Čáslav |  |  | Datum: | 8. 8. 2025
Zadavatel: |  |  | Česká Republika - Ministerstvo obrany ČR |  |  | Projektant: | AGA-Letiště, s.r.o.
Účastník: |  |  | Vyplň údaj |  |  | Zpracovatel: | Ing. Lenka Kasperová
Kód dílu - Popis | [6 empty] | Cena celkem [CZK]
Náklady stavby celkem | [6 empty] | 0 | [11 empty] | -1
| HSV - Práce a dodávky HSV | [5 empty] | 0
| 2 - Zakládání | [5 empty] | 0
| 998 - Přesun hmot | [5 empty] | 0
SOUPIS PRACÍ
Stavba:
Práce a dodávky specifikované v Dodatku č.3 k Dílu IV. dokumentace MVS
Objekt:
2437/500 - Čáslav - modernizace alianční infrastruktury 21. z TL - P1
Soupis:
SO 706_200 - Zemní valy s/bez protihlukovými stěnami - QRA - Konstrukční řešení
Úroveň 3:
SO 706-B - Betonové konstrukce
Místo: |  |  | Letiště Čáslav |  |  | Datum: | 8. 8. 2025
Zadavatel: |  |  | Česká Republika - Ministerstvo obrany ČR |  |  | Projektant: | AGA-Letiště, s.r.o.
Účastník: |  |  | Vyplň údaj |  |  | Zpracovatel: | Ing. Lenka Kasperová
PČ | Typ | Kód | Popis | MJ | Množství | J.cena [CZK] | Cena celkem [CZK] | Cenová soustava |  | DPH | J. Nh [h] | Nh celkem [h] | J. hmotnost [t] | Hmotnost celkem [t] | J. suť [t] | Suť Celkem [t]
Náklady soupisu celkem | [6 empty] | 0 |  |  |  |  | 0 |  | 356.5355 |  | 0 |  | D | -1 | [10 empty] | 0
| D | HSV | Práce a dodávky HSV |  |  |  | 0 |  |  |  |  | 0 |  | 356.5355 |  | 0 | 1 | D | 0 |  |  |  | ROZPOCET | [6 empty] | 0
| D | 2 | Zakládání |  |  |  | 0 |  |  |  |  | 0 |  | 356.5355 |  | 0 | 1 | D | 1 |  |  |  | ROZPOCET | [6 empty] | 0
8 | K | 279361821R | Výztuž zdí nosných betonářskou ocelí 10 505 | t | 336.5447 |  | 0 |  |  | základní |  | 0 | 1.0594 | 356.5355 | 0 | 0 | 4 | K | 2 |  |  |  | ROZPOCET | 0 | 0 | 0 | 0 | 0 | 1 | 0 | 4 | 1283974128
| PP |  | Výztuž základových zdí nosných svislých nebo odkloněných od svislice, rovinných nebo oblých, deskových nebo žebrových, včetně výztuže jejich žeber z betonářské oceli 10 505 (R) nebo BSt 500 | [14 empty] | PP | 2
| P |  | Poznámka k položce: výměra zahrnuje výztuž všech betonových konstrukcí | [14 empty] | P | 2
| VV |  | "dle výkresů výztuže vč. rezervy 10%" | [14 empty] | VV | 2 | 1 | True | 0 | ROZPOCET
| VV |  | "D1" 7,2*18,0905 |  | 130.2516 | [12 empty] | VV | 2 | 2 | True | 0 | ROZPOCET
| VV |  | "D2" 8,3*19,1145 |  | 158.6504 | [12 empty] | VV | 2 | 2 | True | 0 | ROZPOCET
| VV |  | "D3" 2,9*16,4285 |  | 47.6427 | [12 empty] | VV | 2 | 2 | True | 0 | ROZPOCET
| VV |  | Součet |  | 336.5447 | [12 empty] | VV | 2 | 4 | True | 1 | ROZPOCET
| D | 998 | Přesun hmot |  |  |  | 0 |  |  |  |  | 0 |  | 0 |  | 0 | 1 | D | 1 |  |  |  | ROZPOCET | [6 empty] | 0
25 | K | 998153131 | Přesun hmot pro samostatné zdi a valy zděné z cihel, kamene, tvárnic nebo monolitické v do 12 m | t | 356.5355 |  | 0 | CS ÚRS 2024 02 |  | základní |  | 0 | 0 | 0 | 0 | 0 | 4 | K | 2 |  |  |  | ROZPOCET | 0 | 0 | 0 | 0 | 0 | 1 | 0 | 4 | -823871636
| PP |  | Přesun hmot pro zdi a valy samostatné se svislou nosnou konstrukcí zděnou nebo monolitickou betonovou tyčovou nebo plošnou vodorovná dopravní vzdálenost do 50 m, pro zdi základní výšky do 12 m | [14 empty] | PP | 2
| Online PSC |  | https://podminky.urs.cz/item/CS_URS_2024_02/998153131 | [14 empty] | Online PSC | 2

## SO 708_700 - Strojovna SH...
{d2dc0392-ae48-4a70-a969-35a9e68039a2}
2
| KRYCÍ LIST SOUPISU PRACÍ | [7 empty] | v --- níže se nacházejí doplnkové a pomocné údaje k sestavám --- v | [8 empty] | False
Stavba:
Práce a dodávky specifikované v Dodatku č.3 k Dílu IV. dokumentace MVS
Objekt:
2437/500 - Čáslav - modernizace alianční infrastruktury 21. z TL - P1
Soupis:
SO 708_700 - Strojovna SHZ u hangáru H3 - Silnoproudé rozovdy vč. osvětlení
| KSO: |  |  |  |  | CC-CZ:
| Místo: |  | Letiště Čáslav |  |  | Datum: | 8. 8. 2025
| Zadavatel: |  |  |  |  | IČ:
|  | Česká Republika - Ministerstvo obrany ČR |  |  |  | DIČ:
| Účastník: |  |  |  |  | IČ: | Vyplň údaj
|  | Vyplň údaj |  |  |  | DIČ: | Vyplň údaj
| Projektant: |  |  |  |  | IČ:
|  | AGA-Letiště, s.r.o. |  |  |  | DIČ:
| Zpracovatel: |  |  |  |  | IČ:
DIČ:
Poznámka:
POPIS POLOŽEK SOUPISU PRACÍ A DODÁVEK JE SPECIFIKOVÁN V PLNÉM POPISU (ZKRÁCENÉM POPISU), POZNÁMCE, ODKAZEM NA SPECIFIKACI A PODROBNOST POPISU DLE PŘÍSLUŠNÉ ČÁSTI DOKUMENTACE UVEDENÉM VE VÝKAZU VÝMĚR NEBO V POZNÁMCE!! PŘI OCENĚNÍ POLOŽEK JE TŘEBA VYCHÁZET Z PODROBNOSTÍ A SPECIFIKACÍ UVEDENÝCH JAK V PLNÉM POPISE, TAK V POZNÁMCE A VE VÝKAZU VÝMĚR, KTERÉ POPIS POLOŽKY ZPŘESŇUJÍ A DOPLŇUJÍ SPECIFIKACI VÝKONU, PRÁCE A MATERIÁL!! NENÍ-LI UVEDENO JINAK POLOŽKA JE UVEDENA JAKO DODÁVKA A MONTÁŽ. MIMO POLOŽKY SPECIFIKACÍ/MATERIÁLU MODRÝM PÍSMEM A V KÓDU (M). UPŘESNĚNÍ DODÁVKY A MONTÁŽE JE UVEDENO NAPŘ. V KAPITOLÁCH NAD POLOŽKAMI. Textové a výkresové části a soupis prací a dodávek jsou společnou a nedílnou součástí dokumentace. Zpracovatel PD upozorňuje, že pro řádné ocenění a následnou realizaci je nutné použít jak soupis prací a dodávek, tak společně také celou projektovou dokumentaci včetně specifikací uvedených v jejích textových a grafických přílohách. Výrobky, dokumentace Pokud jsou v této dokumentaci uvedeny konkrétní typy výrobků, jedná se pouze o příklady sloužící pro specifikaci vlastností -– technických a uživatelských standardů. Zhotovitel dokumentace výslovně uvádí, že tyto výrobky lze nahradit jinými výrobky stejných technických vlastností – standardů a shodné, nebo vyšší kvality. Stejným způsobem jsou (mohou být) v dokumentaci uvedeni jako příklad informativně i možní v úvahu přicházející výrobci, nebo dodavatelé. Soupis prací je sestaven s využitím Cenové soustavy ÚRS. Položky, které pochází z této cenové soustavy, jsou ve sloupci 'Cenová soustava' označeny popisem 'CS ÚRS' a úrovní příslušného kalendářního pololetí. Veškeré další informace vymezující popis a podmínky použití těchto položek z Cenové soustavy, které nejsou uvedeny přímo v soupisu prací, jsou neomezeně dálkově k dispozici na www.cs-urs.cz, sekce Cenové a technické podmínky.
| Cena bez DPH | [5 empty] | 0
|  |  | Základ daně |  |  | Sazba daně | Výše daně
| DPH | základní | 0 |  |  | 21% | 0
|  | snížená | 0 |  |  | 12% | 0
|  | zákl. přenesená | 0 |  |  | 21% | 0
|  | sníž. přenesená | 0 |  |  | 12% | 0
|  | nulová | 0 |  |  | 0% | 0
| Cena s DPH |  |  | v | CZK |  | 0
REKAPITULACE ČLENĚNÍ SOUPISU PRACÍ
Stavba:
Práce a dodávky specifikované v Dodatku č.3 k Dílu IV. dokumentace MVS
Objekt:
2437/500 - Čáslav - modernizace alianční infrastruktury 21. z TL - P1
Soupis:
SO 708_700 - Strojovna SHZ u hangáru H3 - Silnoproudé rozovdy vč. osvětlení
Místo: |  |  | Letiště Čáslav |  |  | Datum: | 8. 8. 2025
Zadavatel: |  |  | Česká Republika - Ministerstvo obrany ČR |  |  | Projektant: | AGA-Letiště, s.r.o.
Účastník: |  |  | Vyplň údaj |  |  | Zpracovatel:
Kód dílu - Popis | [6 empty] | Cena celkem [CZK]
Náklady stavby celkem | [6 empty] | 0 | [11 empty] | -1
| D5 - ZEMNĚNÍ A HROMOSVOD | [5 empty] | 0
| D9 - PŘESUNY HMOT | [5 empty] | 0
SOUPIS PRACÍ
Stavba:
Práce a dodávky specifikované v Dodatku č.3 k Dílu IV. dokumentace MVS
Objekt:
2437/500 - Čáslav - modernizace alianční infrastruktury 21. z TL - P1
Soupis:
SO 708_700 - Strojovna SHZ u hangáru H3 - Silnoproudé rozovdy vč. osvětlení
Místo: |  |  | Letiště Čáslav |  |  | Datum: | 8. 8. 2025
Zadavatel: |  |  | Česká Republika - Ministerstvo obrany ČR |  |  | Projektant: | AGA-Letiště, s.r.o.
Účastník: |  |  | Vyplň údaj |  |  | Zpracovatel:
PČ | Typ | Kód | Popis | MJ | Množství | J.cena [CZK] | Cena celkem [CZK] | Cenová soustava |  | DPH | J. Nh [h] | Nh celkem [h] | J. hmotnost [t] | Hmotnost celkem [t] | J. suť [t] | Suť Celkem [t]
Náklady soupisu celkem | [6 empty] | 0 |  |  |  |  | 0 |  | 0 |  | 0 |  | D | -1 | [10 empty] | 0
| D | D5 | ZEMNĚNÍ A HROMOSVOD |  |  |  | 0 |  |  |  |  | 0 |  | 0 |  | 0 | 1 | D | 0 |  |  |  | ROZPOCET | [6 empty] | 0
87 | K | 741420022 | Montáž svorka hromosvodná se 3 a více šrouby | kus | 32 |  | 0 | CS ÚRS 2024 02 |  | základní |  | 0 | 0 | 0 | 0 | 0 | 4 | K | 1 |  |  |  | ROZPOCET | 0 | 0 | 0 | 0 | 0 | 1 | 0 | 4 | 174
| PP |  | Montáž svorka hromosvodná se 3 a více šrouby | [14 empty] | PP | 1
| Online PSC |  | https://podminky.urs.cz/item/CS_URS_2024_02/741420022 | [14 empty] | Online PSC | 1
| P |  | Poznámka k položce: "viz. půdorys zemnění" | [14 empty] | P | 1
| VV |  | 186-154 |  | 32 | [12 empty] | VV | 1 | 2 | True | 1 | ROZPOCET
| D | D9 | PŘESUNY HMOT |  |  |  | 0 |  |  |  |  | 0 |  | 0 |  | 0 | 1 | D | 0 |  |  |  | ROZPOCET | [6 empty] | 0
109 | K | 998741201 | Přesun hmot procentní pro silnoproud v objektech v do 6 m | % |  |  | 0 | CS ÚRS 2024 02 |  | základní |  | 0 | 0 | 0 | 0 | 0 | 4 | K | 1 |  |  |  | ROZPOCET | 0 | 0 | 0 | 0 | 0 | 1 | 0 | 4 | 218
| PP |  | Přesun hmot procentní pro silnoproud v objektech v do 6 m | [14 empty] | PP | 1
| Online PSC |  | https://podminky.urs.cz/item/CS_URS_2024_02/998741201 | [14 empty] | Online PSC | 1
| P |  | Poznámka k položce: "viz. TZ" | [14 empty] | P | 1

## SO 710_700 - Strojovna SH...
{4904e6fa-1bc4-442c-920b-edfdc960343a}
2
| KRYCÍ LIST SOUPISU PRACÍ | [7 empty] | v --- níže se nacházejí doplnkové a pomocné údaje k sestavám --- v | [8 empty] | False
Stavba:
Práce a dodávky specifikované v Dodatku č.3 k Dílu IV. dokumentace MVS
Objekt:
2437/500 - Čáslav - modernizace alianční infrastruktury 21. z TL - P1
Soupis:
SO 710_700 - Strojovna SHZ Sheltry - Silnoproudé rozvody vč. osvětlení
| KSO: |  |  |  |  | CC-CZ:
| Místo: |  | Letiště Čáslav |  |  | Datum: | 8. 8. 2025
| Zadavatel: |  |  |  |  | IČ:
|  | Česká Republika - Ministerstvo obrany ČR |  |  |  | DIČ:
| Účastník: |  |  |  |  | IČ: | Vyplň údaj
|  | Vyplň údaj |  |  |  | DIČ: | Vyplň údaj
| Projektant: |  |  |  |  | IČ:
|  | AGA-Letiště, s.r.o. |  |  |  | DIČ:
| Zpracovatel: |  |  |  |  | IČ:
DIČ:
Poznámka:
POPIS POLOŽEK SOUPISU PRACÍ A DODÁVEK JE SPECIFIKOVÁN V PLNÉM POPISU (ZKRÁCENÉM POPISU), POZNÁMCE, ODKAZEM NA SPECIFIKACI A PODROBNOST POPISU DLE PŘÍSLUŠNÉ ČÁSTI DOKUMENTACE UVEDENÉM VE VÝKAZU VÝMĚR NEBO V POZNÁMCE!! PŘI OCENĚNÍ POLOŽEK JE TŘEBA VYCHÁZET Z PODROBNOSTÍ A SPECIFIKACÍ UVEDENÝCH JAK V PLNÉM POPISE, TAK V POZNÁMCE A VE VÝKAZU VÝMĚR, KTERÉ POPIS POLOŽKY ZPŘESŇUJÍ A DOPLŇUJÍ SPECIFIKACI VÝKONU, PRÁCE A MATERIÁL!! NENÍ-LI UVEDENO JINAK POLOŽKA JE UVEDENA JAKO DODÁVKA A MONTÁŽ. MIMO POLOŽKY SPECIFIKACÍ/MATERIÁLU MODRÝM PÍSMEM A V KÓDU (M). UPŘESNĚNÍ DODÁVKY A MONTÁŽE JE UVEDENO NAPŘ. V KAPITOLÁCH NAD POLOŽKAMI. Textové a výkresové části a soupis prací a dodávek jsou společnou a nedílnou součástí dokumentace. Zpracovatel PD upozorňuje, že pro řádné ocenění a následnou realizaci je nutné použít jak soupis prací a dodávek, tak společně také celou projektovou dokumentaci včetně specifikací uvedených v jejích textových a grafických přílohách. Výrobky, dokumentace Pokud jsou v této dokumentaci uvedeny konkrétní typy výrobků, jedná se pouze o příklady sloužící pro specifikaci vlastností -– technických a uživatelských standardů. Zhotovitel dokumentace výslovně uvádí, že tyto výrobky lze nahradit jinými výrobky stejných technických vlastností – standardů a shodné, nebo vyšší kvality. Stejným způsobem jsou (mohou být) v dokumentaci uvedeni jako příklad informativně i možní v úvahu přicházející výrobci, nebo dodavatelé. Soupis prací je sestaven s využitím Cenové soustavy ÚRS. Položky, které pochází z této cenové soustavy, jsou ve sloupci 'Cenová soustava' označeny popisem 'CS ÚRS' a úrovní příslušného kalendářního pololetí. Veškeré další informace vymezující popis a podmínky použití těchto položek z Cenové soustavy, které nejsou uvedeny přímo v soupisu prací, jsou neomezeně dálkově k dispozici na www.cs-urs.cz, sekce Cenové a technické podmínky.
| Cena bez DPH | [5 empty] | 0
|  |  | Základ daně |  |  | Sazba daně | Výše daně
| DPH | základní | 0 |  |  | 21% | 0
|  | snížená | 0 |  |  | 12% | 0
|  | zákl. přenesená | 0 |  |  | 21% | 0
|  | sníž. přenesená | 0 |  |  | 12% | 0
|  | nulová | 0 |  |  | 0% | 0
| Cena s DPH |  |  | v | CZK |  | 0
REKAPITULACE ČLENĚNÍ SOUPISU PRACÍ
Stavba:
Práce a dodávky specifikované v Dodatku č.3 k Dílu IV. dokumentace MVS
Objekt:
2437/500 - Čáslav - modernizace alianční infrastruktury 21. z TL - P1
Soupis:
SO 710_700 - Strojovna SHZ Sheltry - Silnoproudé rozvody vč. osvětlení
Místo: |  |  | Letiště Čáslav |  |  | Datum: | 8. 8. 2025
Zadavatel: |  |  | Česká Republika - Ministerstvo obrany ČR |  |  | Projektant: | AGA-Letiště, s.r.o.
Účastník: |  |  | Vyplň údaj |  |  | Zpracovatel:
Kód dílu - Popis | [6 empty] | Cena celkem [CZK]
Náklady stavby celkem | [6 empty] | 0 | [11 empty] | -1
| D5 - ZEMNĚNÍ A HROMOSVOD | [5 empty] | 0
| D10 - PŘESUNY HMOT | [5 empty] | 0
SOUPIS PRACÍ
Stavba:
Práce a dodávky specifikované v Dodatku č.3 k Dílu IV. dokumentace MVS
Objekt:
2437/500 - Čáslav - modernizace alianční infrastruktury 21. z TL - P1
Soupis:
SO 710_700 - Strojovna SHZ Sheltry - Silnoproudé rozvody vč. osvětlení
Místo: |  |  | Letiště Čáslav |  |  | Datum: | 8. 8. 2025
Zadavatel: |  |  | Česká Republika - Ministerstvo obrany ČR |  |  | Projektant: | AGA-Letiště, s.r.o.
Účastník: |  |  | Vyplň údaj |  |  | Zpracovatel:
PČ | Typ | Kód | Popis | MJ | Množství | J.cena [CZK] | Cena celkem [CZK] | Cenová soustava |  | DPH | J. Nh [h] | Nh celkem [h] | J. hmotnost [t] | Hmotnost celkem [t] | J. suť [t] | Suť Celkem [t]
Náklady soupisu celkem | [6 empty] | 0 |  |  |  |  | 0 |  | 0 |  | 0 |  | D | -1 | [10 empty] | 0
| D | D5 | ZEMNĚNÍ A HROMOSVOD |  |  |  | 0 |  |  |  |  | 0 |  | 0 |  | 0 | 1 | D | 0 |  |  |  | ROZPOCET | [6 empty] | 0
122 | K | K001 | Montáž vysokonapěťový izolovaný vodič hromosvodný svodový s podpěrou | m | 19 |  | 0 |  |  | základní |  | 0 | 0 | 0 | 0 | 0 | 4 | K | 1 |  |  |  | ROZPOCET | 0 | 0 | 0 | 0 | 0 | 1 | 0 | 4 | -2128096612
| PP |  | Montáž vysokonapěťový izolovaný vodič hromosvodný svodový s podpěrou | [14 empty] | PP | 1
82 | K | 741420022 | Montáž svorka hromosvodná se 3 a více šrouby | kus | 32 |  | 0 | CS ÚRS 2024 02 |  | základní |  | 0 | 0 | 0 | 0 | 0 | 4 | K | 1 |  |  |  | ROZPOCET | 0 | 0 | 0 | 0 | 0 | 1 | 0 | 4 | 164
| PP |  | Montáž svorka hromosvodná se 3 a více šrouby | [14 empty] | PP | 1
| Online PSC |  | https://podminky.urs.cz/item/CS_URS_2024_02/741420022 | [14 empty] | Online PSC | 1
| P |  | Poznámka k položce: "viz. půdorys zemnění" | [14 empty] | P | 1
| VV |  | 186-154 |  | 32 | [12 empty] | VV | 1 | 2 | True | 1 | ROZPOCET
| D | D10 | PŘESUNY HMOT |  |  |  | 0 |  |  |  |  | 0 |  | 0 |  | 0 | 1 | D | 0 |  |  |  | ROZPOCET | [6 empty] | 0
104 | K | 998741201 | Přesun hmot procentní pro silnoproud v objektech v do 6 m | % |  |  | 0 | CS ÚRS 2024 02 |  | základní |  | 0 | 0 | 0 | 0 | 0 | 4 | K | 1 |  |  |  | ROZPOCET | 0 | 0 | 0 | 0 | 0 | 1 | 0 | 4 | 208
| PP |  | Přesun hmot procentní pro silnoproud v objektech v do 6 m | [14 empty] | PP | 1
| Online PSC |  | https://podminky.urs.cz/item/CS_URS_2024_02/998741201 | [14 empty] | Online PSC | 1
| P |  | Poznámka k položce: "viz. TZ" | [14 empty] | P | 1

## VRN - Vedlejší rozpočtové...
{78bb4007-ee36-49e9-bf1c-75827e07b4bd}
2
| KRYCÍ LIST SOUPISU PRACÍ | [7 empty] | v --- níže se nacházejí doplnkové a pomocné údaje k sestavám --- v | [8 empty] | False
Stavba:
Práce a dodávky specifikované v Dodatku č.3 k Dílu IV. dokumentace MVS
Objekt:
2437/500 - Čáslav - modernizace alianční infrastruktury 21. z TL - P1
Soupis:
VRN - Vedlejší rozpočtové náklady
| KSO: |  | 822 3 |  |  | CC-CZ:
| Místo: |  | Letiště Čáslav |  |  | Datum: | 8. 8. 2025
| Zadavatel: |  |  |  |  | IČ:
|  | Česká Republika - Ministerstvo obrany ČR |  |  |  | DIČ:
| Účastník: |  |  |  |  | IČ: | Vyplň údaj
|  | Vyplň údaj |  |  |  | DIČ: | Vyplň údaj
| Projektant: |  |  |  |  | IČ:
|  | AGA-Letiště, s.r.o. |  |  |  | DIČ:
| Zpracovatel: |  |  |  |  | IČ:
DIČ:
Poznámka:
POPIS POLOŽEK SOUPISU PRACÍ A DODÁVEK JE SPECIFIKOVÁN V PLNÉM POPISU (ZKRÁCENÉM POPISU), POZNÁMCE, ODKAZEM NA SPECIFIKACI A PODROBNOST POPISU DLE PŘÍSLUŠNÉ ČÁSTI DOKUMENTACE UVEDENÉM VE VÝKAZU VÝMĚR NEBO V POZNÁMCE!! PŘI OCENĚNÍ POLOŽEK JE TŘEBA VYCHÁZET Z PODROBNOSTÍ A SPECIFIKACÍ UVEDENÝCH JAK V PLNÉM POPISE, TAK V POZNÁMCE A VE VÝKAZU VÝMĚR, KTERÉ POPIS POLOŽKY ZPŘESŇUJÍ A DOPLŇUJÍ SPECIFIKACI VÝKONU, PRÁCE A MATERIÁL!! NENÍ-LI UVEDENO JINAK POLOŽKA JE UVEDENA JAKO DODÁVKA A MONTÁŽ. MIMO POLOŽKY SPECIFIKACÍ/MATERIÁLU MODRÝM PÍSMEM A V KÓDU (M). UPŘESNĚNÍ DODÁVKY A MONTÁŽE JE UVEDENO NAPŘ. V KAPITOLÁCH NAD POLOŽKAMI. Textové a výkresové části a soupis prací a dodávek jsou společnou a nedílnou součástí dokumentace. Zpracovatel PD upozorňuje, že pro řádné ocenění a následnou realizaci je nutné použít jak soupis prací a dodávek, tak společně také celou projektovou dokumentaci včetně specifikací uvedených v jejích textových a grafických přílohách. Výrobky, dokumentace Pokud jsou v této dokumentaci uvedeny konkrétní typy výrobků, jedná se pouze o příklady sloužící pro specifikaci vlastností -– technických a uživatelských standardů. Zhotovitel dokumentace výslovně uvádí, že tyto výrobky lze nahradit jinými výrobky stejných technických vlastností – standardů a shodné, nebo vyšší kvality. Stejným způsobem jsou (mohou být) v dokumentaci uvedeni jako příklad informativně i možní v úvahu přicházející výrobci, nebo dodavatelé. Soupis prací je sestaven s využitím Cenové soustavy ÚRS. Položky, které pochází z této cenové soustavy, jsou ve sloupci 'Cenová soustava' označeny popisem 'CS ÚRS' a úrovní příslušného kalendářního pololetí. Veškeré další informace vymezující popis a podmínky použití těchto položek z Cenové soustavy, které nejsou uvedeny přímo v soupisu prací, jsou neomezeně dálkově k dispozici na www.cs-urs.cz, sekce Cenové a technické podmínky.
| Cena bez DPH | [5 empty] | 0
|  |  | Základ daně |  |  | Sazba daně | Výše daně
| DPH | základní | 0 |  |  | 21% | 0
|  | snížená | 0 |  |  | 12% | 0
|  | zákl. přenesená | 0 |  |  | 21% | 0
|  | sníž. přenesená | 0 |  |  | 12% | 0
|  | nulová | 0 |  |  | 0% | 0
| Cena s DPH |  |  | v | CZK |  | 0
REKAPITULACE ČLENĚNÍ SOUPISU PRACÍ
Stavba:
Práce a dodávky specifikované v Dodatku č.3 k Dílu IV. dokumentace MVS
Objekt:
2437/500 - Čáslav - modernizace alianční infrastruktury 21. z TL - P1
Soupis:
VRN - Vedlejší rozpočtové náklady
Místo: |  |  | Letiště Čáslav |  |  | Datum: | 8. 8. 2025
Zadavatel: |  |  | Česká Republika - Ministerstvo obrany ČR |  |  | Projektant: | AGA-Letiště, s.r.o.
Účastník: |  |  | Vyplň údaj |  |  | Zpracovatel:
Kód dílu - Popis | [6 empty] | Cena celkem [CZK]
Náklady stavby celkem | [6 empty] | 0 | [11 empty] | -1
| VRN - Vedlejší rozpočtové náklady | [5 empty] | 0
| VRN9 - Ostatní náklady | [5 empty] | 0
SOUPIS PRACÍ
Stavba:
Práce a dodávky specifikované v Dodatku č.3 k Dílu IV. dokumentace MVS
Objekt:
2437/500 - Čáslav - modernizace alianční infrastruktury 21. z TL - P1
Soupis:
VRN - Vedlejší rozpočtové náklady
Místo: |  |  | Letiště Čáslav |  |  | Datum: | 8. 8. 2025
Zadavatel: |  |  | Česká Republika - Ministerstvo obrany ČR |  |  | Projektant: | AGA-Letiště, s.r.o.
Účastník: |  |  | Vyplň údaj |  |  | Zpracovatel:
PČ | Typ | Kód | Popis | MJ | Množství | J.cena [CZK] | Cena celkem [CZK] | Cenová soustava |  | DPH | J. Nh [h] | Nh celkem [h] | J. hmotnost [t] | Hmotnost celkem [t] | J. suť [t] | Suť Celkem [t]
Náklady soupisu celkem | [6 empty] | 0 |  |  |  |  | 0 |  | 0 |  | 0 |  | D | -1 | [7 empty] | 0
| D | VRN | Vedlejší rozpočtové náklady |  |  |  | 0 |  |  |  |  | 0 |  | 0 |  | 0 | 5 | D | 0 | ROZPOCET | [6 empty] | 0
| D | VRN9 | Ostatní náklady |  |  |  | 0 |  |  |  |  | 0 |  | 0 |  | 0 | 5 | D | 1 | ROZPOCET | [6 empty] | 0
39 | K | 091003000-1.1 | Náklady na krytí rizik v souladu s předpisy NATO - CONTINGENCIES v souladu s pragrafem 10 Appendix 1 to Annex A to Bi-SC 085-001 Capability Package Directive Edition 4 | % |  |  | 0 |  |  | základní |  | 0 | 0 | 0 | 0 | 0 | 4 | K | 2 | ROZPOCET | 0 | 0 | 0 | 0 | 0 | 1 | 0 | 4 | 1212253405
| PP |  | Náklady na krytí rizik v souladu s předpisy NATO - CONTINGENCIES v souladu s pragrafem 10 Appendix 1 to Annex A to Bi-SC 085-001 Capability Package Directive Edition 4 | [14 empty] | PP | 2
| P |  | Poznámka k položce: Poznámka k položce: 10% z celkové ceny tj. ZRN Náklady uvedené na krytí rizik budou čerpány dle skutečnosti na základě pokynů a odsouhlasení investorem. Jednotkovou cenou bude součet ZRN (tj. náklady stavby bez oddílu VRN) /100 (vydělená 100)!! | [14 empty] | P | 2

## Seznam figur
SEZNAM FIGUR
Kód: | 2439/500
Stavba: | Práce a dodávky specifikované v Dodatku č.3 k Dílu IV. dokumentace MVS
Datum: | 8. 8. 2025
Kód | Popis | MJ | Výměra
2437/500/ SO 703_100, 200 | Sklad kyslíku vč. nádrží a související technologie - Stavební řešení, Konstrukční řešení
F0001 | DEK Střecha ST.1010A (DEKROOF 13-A) - S.01 | m2 | 128.49
| 128,49 |  | 128.49
F0002 | DEK Střecha ST.1010A (DEKROOF 13-A) - s.02 | m2 | 271.87
| 271,87 |  | 271.87
F0003 | DEK Izolace spodní stavby HI.7002B | m2 | 93.4
| 93,4 |  | 93.4
2437/500/ SO 704_200/ SO 704-P | Pilotové zakládání
odvoz |  |  | 107.7959
| "vyvrtaný materiál" |  | 0
| piloty*pi*(0,375)^2 |  | 107.7959
odvoz | Součet |  | 107.7959
piloty |  |  | 0
2437/500/ SO 705_200/ SO 705-O | Ocelové konstrukce
nátěr1 |  |  | 400.7648
| "pro výpočet uvažováno 34 m2/t" |  | 0
| "lávka, přístřešk, žebříky" |  | 0
| 6,0308*34 |  | 205.0472
| "plošiny na střeše, žebříky" |  | 0
| 5,7564*34 |  | 195.7176
nátěr1 | Mezisoučet |  | 400.7648
nátěr2 |  |  | 834.4722
2437/500/ SO 705_200/ SO 705-B | Betonové konstrukce
bednění1 |  |  | 769.334
| "dilatace 1" |  | 0
| "levá část" |  | 0
| "nad 1.NP" |  | 0
| 9,9*5,4 |  | 53.46
| (9,9+5,4)*2*0,23 |  | 7.038
| 2,9*4 |  | 11.6
| (2,9+4)*2*0,23 |  | 3.174
| 7*17,3 |  | 121.1
| (7+17,3)*2*0,23 |  | 11.178
| 4,2*2 |  | 8.4
| (4,2+2)*2*0,23 |  | 2.852
| "schodišťová část" |  | 0
| "nad 2.NP" |  | 0
| 5,2*26,3 |  | 136.76
| (5,2+26,3)*2*0,2 |  | 12.6
| (2,04+4,91)*2*0,2 |  | 2.78
| 4*(1,1+1,6)*2*0,2 |  | 4.32
| "nad 3.NP" |  | 0
| 2,5*5,31 |  | 13.275
| (2,5+5,31)*2*0,2 |  | 3.124
| "dilatace 2" |  | 0
| "schodišťová část" |  | 0
| "nad 2.NP" |  | 0
| 5,2*26,3 |  | 136.76
| (5,2+26,3)*2*0,2 |  | 12.6
| (2,04+4,91)*2*0,2 |  | 2.78
| 4*(1,1+1,6)*2*0,2 |  | 4.32
| "nad 3.NP" |  | 0
| 2,5*5,31 |  | 13.275
| (2,5+5,31)*2*0,2 |  | 3.124
| "přístavek" |  | 0
| 2,5*6,4 |  | 16
| (2,5+6,4)*2*0,23 |  | 4.094
| "dilatace 1 a 2" |  | 0
| "výlez na střechu - markýzy" |  | 0
| 2*2*5,3*1,7 |  | 36.04
| 2*2*(5,3+1,7)*2*0,2 |  | 11.2
| "přístřešek VZT" |  | 0
| 4*5,3*2,4 |  | 50.88
| 4*2*1,4*2,95 |  | 33.04
| 4*(5,3+5,3)*2*0,2 |  | 16.96
| 36,6 |  | 36.6
bednění1 | Součet |  | 769.334
bednění2 |  |  | 351.91
| "dilatace 1" |  | 0
| "schodišťová část" |  | 0
| "nad 1.NP" |  | 0
| 5,2*26,3 |  | 136.76
| (5,2+26,3)*2*0,35 |  | 22.05
| (2,04+4,91)*2*0,35 |  | 4.865
| 2*(1,1+1,6)*2*0,35 |  | 3.78
| "dilatace 2" |  | 0
| "schodišťová část" |  | 0
| "nad 1.NP" |  | 0
| 5,2*26,3 |  | 136.76
| (5,2+26,3)*2*0,35 |  | 22.05
| (2,04+4,91)*2*0,35 |  | 4.865
| 2*(1,1+1,6)*2*0,35 |  | 3.78
| 17 |  | 17
bednění2 | Součet |  | 351.91
bednění3 |  |  | 161.749
| "dilatace 1" |  | 0
| "moniérky" |  | 0
| 7*0,95 |  | 6.65
| (17,4-1,2)*0,95 |  | 15.39
| (2,9-1,94)*0,95 |  | 0.912
| 6*0,95 |  | 5.7
| 10*0,95 |  | 9.5
| (2+1,9)*0,95 |  | 3.705
| (1,7+1,9)*0,95 |  | 3.42
| 4*3,1*0,95 |  | 11.78
| 2*1,6*0,95 |  | 3.04
| "dilatace 2" |  | 0
| 2*1,6*0,95 |  | 3.04
| 4*3,1*0,95 |  | 11.78
| (2*1,6+2*10+2*2,8+7-1,24)*0,95 |  | 32.832
| 54 |  | 54
bednění3 | Součet |  | 161.749
bednění4 |  |  | 7303.156
| "dilatace 1" |  | 0
| 2*17,1*4,21*2 |  | 287.964
| 7*4,21*2 |  | 58.94
| 2*5*4,21*2+(0,2+0,2)*4,21 |  | 85.884
| 2*9,8*4,21*2 |  | 165.032
| (1,7+2*2,69)*0,2 |  | 1.416
| (1,24+2*2,92)*0,2 |  | 1.416
| 2*(2,1+1,58)*2*0,2 |  | 2.944
| 2*(1,24+2*2,92)*0,2 |  | 2.832
| 2*26,3*11,6*2 |  | 1220.32
| 2*2*1,3*11,6*2 |  | 120.64
| (1,7+2*2,5)*0,35 |  | 2.345
| (1+2*2,3)*0,35 |  | 1.96
| 5*1,4*7,2*2 |  | 100.8
| 2*7,7*10,8*2 |  | 332.64
| 2*(1,6+2*2,66)*0,35 |  | 4.844
| 2*10*6,1*2 |  | 244
| 2*10*10,8*2 |  | 432
| 2*(1,7+2*2,5)*0,35 |  | 4.69
| 2*5,2*5,05*2 |  | 105.04
| 2*4,91*5,05*2 |  | 99.182
| 2*1,23*5,05*2 |  | 24.846
| 2*5,2*5,4*2 |  | 112.32
| 2*17,2*3,6*2 |  | 247.68
| (1,65+1,1)*2*0,35 |  | 1.925
| (2,5+2,5)*2*0,35 |  | 3.5
| "výlez na střechu" |  | 0
| (2*2,5+2*4,91)*3,3*2 |  | 97.812
| (1,2+2,45)*2*0,2 |  | 1.46
| "dilatace 2" |  | 0
| 2*26,3*11,6*2 |  | 1220.32
| 2*2*1,3*11,6*2 |  | 120.64
| (1,7+2*2,5)*0,35 |  | 2.345
| (1+2*2,3)*0,35 |  | 1.96
| 3*1,4*7,2*2 |  | 60.48
| 2*7,7*10,8*2 |  | 332.64
| 2*(1,6+2*2,66)*0,35 |  | 4.844
| 2*10*6,1*2 |  | 244
| 2*10*10,8*2 |  | 432
| 2*(1,7+2*2,5)*0,35 |  | 4.69
| 2*5,2*5,05*2 |  | 105.04
| 2*4,91*5,05*2 |  | 99.182
| 2*1,23*5,05*2 |  | 24.846
| 2*5,2*5,4*2 |  | 112.32
| 2*17,2*3,6*2 |  | 247.68
| (1,65+1,1)*2*0,35 |  | 1.925
| (2,5+2,5)*2*0,35 |  | 3.5
| "výlez na střechu" |  | 0
| (2*2,5+2*4,91)*3,3*2 |  | 97.812
| (1,2+2,45)*2*0,2 |  | 1.46
| "přístavek" |  | 0
| (2*2,5+6)*3,32*2 |  | 73.04
| 348 |  | 348
bednění4 | Mezisoučet |  | 7303.156
bednění4x |  |  | 7344.196
bednění5 |  |  | 334.56
| "dilatace 1 a 2" |  | 0
| "přístřešk VZT" |  | 0
| 4*3*1,3*2,8*2 |  | 87.36
| 4*2*4,9*2,8*2 |  | 219.52
| 4*2*(2,15+1,5)*2*0,2 |  | 11.68
| 16 |  | 16
bednění5 | Mezisoučet |  | 334.56
bednění6 |  |  | 408.04
| "dilatace 1" |  | 0
| "atiky" |  | 0
| "přístavek" (9,8+9+2,8+13,2+2,8+2+3,9)*0,6*2 |  | 52.2
| "hlavní část" (2*46,3+25,9)*0,6*2 |  | 142.2
| "výlez na střechu" (2*5,3+2*5,6)*0,45*2 |  | 19.62
| "dilatace 2" |  | 0
| "atiky" |  | 0
| "hlavní část" (2*46,3+25,9)*0,6*2 |  | 142.2
| "přístavek" (2*2,5+6)*0,6*2 |  | 13.2
| "výlez na střechu" (2*5,3+2*5,6)*0,45*2 |  | 19.62
| 19 |  | 19
bednění6 | Mezisoučet |  | 408.04
2437/500/ SO 706_200/ SO 706-O | Ocelové konstrukce
nátěr1 |  |  | 2126.122
| "pro výpočet uvažováno 34 m2/t" |  | 0
| 62,533*34 |  | 2126.122
nátěr1 | Mezisoučet |  | 2126.122

## Pokyny pro vyplnění
Struktura údajů, formát souboru a metodika pro zpracování
Struktura
Soubor je složen ze záložky Rekapitulace stavby a záložek s názvem soupisu prací pro jednotlivé objekty ve formátu XLSX. Každá ze záložek přitom obsahuje
ještě samostatné sestavy vymezené orámovaním a nadpisem sestavy.
Rekapitulace stavby obsahuje sestavu Rekapitulace stavby a Rekapitulace objektů stavby a soupisů prací.
V sestavě Rekapitulace stavby jsou uvedeny informace identifikující předmět veřejné zakázky na stavební práce, KSO, CC-CZ, CZ-CPV, CZ-CPA a rekapitulaci
celkové nabídkové ceny účastníka.
Termínem "učastník" (resp. zhotovitel) se myslí "účastník zadávacího řízení" ve smyslu zákona o zadávání veřejných zakázek.
V sestavě Rekapitulace objektů stavby a soupisů prací je uvedena rekapitulace stavebních objektů, inženýrských objektů, provozních souborů,
vedlejších a ostatních nákladů a ostatních nákladů s rekapitulací nabídkové ceny za jednotlivé soupisy prací. Na základě údaje Typ je možné
identifikovat, zda se jedná o objekt nebo soupis prací pro daný objekt:
|  | STA | Stavební objekt pozemní
|  | ING | Stavební objekt inženýrský
|  | PRO | Provozní soubor
|  | VON | Vedlejší a ostatní náklady
|  | OST | Ostatní
|  | Soupis | Soupis prací pro daný typ objektu
Soupis prací pro jednotlivé objekty obsahuje sestavy Krycí list soupisu prací, Rekapitulace členění soupisu prací, Soupis prací. Za soupis prací může být považován
i objekt stavby v případě, že neobsahuje podřízenou zakázku.
Krycí list soupisu obsahuje rekapitulaci informací o předmětu veřejné zakázky ze sestavy Rekapitulace stavby, informaci o zařazení objektu do KSO,
CC-CZ, CZ-CPV, CZ-CPA a rekapitulaci celkové nabídkové ceny účastníka za aktuální soupis prací.
Rekapitulace členění soupisu prací obsahuje rekapitulaci soupisu prací ve všech úrovních členění soupisu tak, jak byla tato členění použita (např.
stavební díly, funkční díly, případně jiné členění) s rekapitulací nabídkové ceny.
Soupis prací obsahuje položky veškerých stavebních nebo montážních prací, dodávek materiálů a služeb nezbytných pro zhotovení stavebního objektu,
inženýrského objektu, provozního souboru, vedlejších a ostatních nákladů.
Pro položky soupisu prací se zobrazují následující informace:
|  | PČ |  | Pořadové číslo položky v aktuálním soupisu
|  | TYP |  | Typ položky: K - konstrukce, M - materiál, PP - plný popis, PSC - poznámka k souboru cen, P - poznámka k položce, VV - výkaz výměr, FIG - rozpad figur
|  | Kód |  | Kód položky
|  | Popis |  | Zkrácený popis položky
|  | MJ |  | Měrná jednotka položky
|  | Množství |  | Množství v měrné jednotce
|  | J.cena |  | Jednotková cena položky. Zadaní může obsahovat namísto J.ceny sloupce J.materiál a J.montáž, jejichž součet definuje
J.cenu položky.
|  | Cena celkem |  | Celková cena položky daná jako součin množství a j.ceny
|  | Cenová soustava |  | Příslušnost položky do cenové soustavy
Ke každé položce soupisu prací se na samostatných řádcích může zobrazovat:
Plný popis položky
Poznámka k souboru cen a poznámka zadavatele
Výkaz výměr
Pokud je k řádku výkazu výměr evidovaný údaj ve sloupci Kód, jedná se o definovaný odkaz, na který se může odvolávat výkaz výměr z jiné položky.
Metodika pro zpracování
Jednotlivé sestavy jsou v souboru provázány. Editovatelné pole jsou zvýrazněny žlutým podbarvením, ostatní pole neslouží k editaci a nesmí být jakkoliv
modifikovány.
Účastník je pro podání nabídky povinen vyplnit žlutě podbarvená pole:
Pole Účastník v sestavě Rekapitulace stavby - zde účastník vyplní svůj název (název subjektu)
Pole IČ a DIČ v sestavě Rekapitulace stavby - zde účastník vyplní svoje IČ a DIČ
Datum v sestavě Rekapitulace stavby - zde účastník vyplní datum vytvoření nabídky
J.cena = jednotková cena v sestavě Soupis prací o maximálním počtu desetinných míst uvedených v poli
- pokud sestavy soupisů prací obsahují pole J.cena, měla by být všechna tato pole vyplněna nenulovými
Poznámka - nepovinný údaj pro položku soupisu
V případě, že sestavy soupisů prací neobsahují pole J.cena, potom ve všech soupisech prací obsahují pole:
- J.materiál - jednotková cena materiálu
- J.montáž - jednotková cena montáže
Účastník v tomto případě by měl vyplnit všechna pole J.materiál a pole J.montáž nenulovými kladnými číslicemi. V případech, kdy položka
neobsahuje žádný materiál je přípustné, aby pole J.materiál bylo vyplněno nulou. V případech, kdy položka neobsahuje žádnou montáž je přípustné,
aby pole J.montáž bylo vyplněno nulou. Obě pole - J.materiál, J.Montáž u jedné položky by však neměly být vyplněny nulou.
Rekapitulace stavby
Název |  |  | Povinný |  | Popis | Typ | Max. počet
atributu |  |  | (A/N) |  |  |  | znaků
Kód |  |  | A |  | Kód stavby | String | 20
Stavba |  |  | A |  | Název stavby | String | 120
Místo |  |  | N |  | Místo stavby | String | 50
Datum |  |  | A |  | Datum vykonaného exportu | Date
KSO |  |  | N |  | Klasifikace stavebního objektu | String | 15
CC-CZ |  |  | N |  | Klasifikace stavbeních děl | String | 15
CZ-CPV |  |  | N |  | Společný slovník pro veřejné zakázky | String | 20
CZ-CPA |  |  | N |  | Klasifikace produkce podle činností | String | 20
Zadavatel |  |  | N |  | Zadavatel zadaní | String | 50
IČ |  |  | N |  | IČ zadavatele zadaní | String | 20
DIČ |  |  | N |  | DIČ zadavatele zadaní | String | 20
Účastník |  |  | N |  | Účastník veřejné zakázky | String | 50
Projektant |  |  | N |  | Projektant | String | 50
Poznámka |  |  | N |  | Poznámka k zadání | String | 255
Sazba DPH |  |  | A |  | Rekapitulace sazeb DPH u položek soupisů | eGSazbaDph
Základna DPH |  |  | A |  | Základna DPH určena součtem celkové ceny z položek soupisů | Double
Hodnota DPH |  |  | A |  | Hodnota DPH | Double
Cena bez DPH |  |  | A |  | Celková cena bez DPH za celou stavbu. Sčítává se ze všech listů. | Double
Cena s DPH |  |  | A |  | Celková cena s DPH za celou stavbu | Double
Rekapitulace objektů stavby a soupisů prací
Název |  |  | Povinný |  | Popis | Typ | Max. počet
atributu |  |  | (A/N) |  |  |  | znaků
Kód |  |  | A |  | Přebírá se z Rekapitulace stavby | String | 20
Stavba |  |  | A |  | Přebírá se z Rekapitulace stavby | String | 120
Místo |  |  | N |  | Přebírá se z Rekapitulace stavby | String | 50
Datum |  |  | A |  | Přebírá se z Rekapitulace stavby | Date
Zadavatel |  |  | N |  | Přebírá se z Rekapitulace stavby | String | 50
Projektant |  |  | N |  | Přebírá se z Rekapitulace stavby | String | 50
Účastník |  |  | N |  | Přebírá se z Rekapitulace stavby | String | 50
Kód |  |  | A |  | Kód objektu | String | 20
Objektu, Soupis prací |  |  | A |  | Název objektu | String | 120
Cena bez DPH |  |  | A |  | Cena bez DPH za daný objekt | Double
Cena s DPH |  |  | A |  | Cena spolu s DPH za daný objekt | Double
Typ |  |  | A |  | Typ zakázky | eGTypZakazky
Krycí list soupisu
Název |  |  | Povinný |  | Popis | Typ | Max. počet
atributu |  |  | (A/N) |  |  |  | znaků
Stavba |  |  | A |  | Přebírá se z Rekapitulace stavby | String | 120
Objekt |  |  | A |  | Kód a název objektu | String | 20 + 120
Soupis |  |  | A |  | Kód a název soupisu | String | 20 + 120
KSO |  |  | N |  | Klasifikace stavebního objektu | String | 15
CC-CZ |  |  | N |  | Klasifikace stavbeních děl | String | 15
CZ-CPV |  |  | N |  | Společný slovník pro veřejné zakázky | String | 20
CZ-CPA |  |  | N |  | Klasifikace produkce podle činností | String | 20
Místo |  |  | N |  | Přebírá se z Rekapitulace stavby | String | 50
Zadavatel |  |  | N |  | Přebírá se z Rekapitulace stavby | String | 50
Účastník |  |  | N |  | Přebírá se z Rekapitulace stavby | String | 50
Projektant |  |  | N |  | Přebírá se z Rekapitulace stavby | String | 50
Poznámka |  |  | N |  | Poznámka k soupisu prací | String | 255
Sazba DPH |  |  | A |  | Rekapitulace sazeb DPH na položkách aktuálního soupisu | eGSazbaDph
Základna DPH |  |  | A |  | Základna DPH určena součtem celkové ceny z položek aktuálního soupisu | Double
Hodnota DPH |  |  | A |  | Hodnota DPH | Double
Cena bez DPH |  |  | A |  | Cena bez DPH za daný soupis | Double
Cena s DPH |  |  | A |  | Cena s DPH za daný soupis | Double
Rekapitulace členění soupisu prací
Název |  |  | Povinný |  | Popis | Typ | Max. počet
atributu |  |  | (A/N) |  |  |  | znaků
Stavba |  |  | A |  | Přebírá se z Rekapitulace stavby | String | 120
Objekt |  |  | A |  | Kód a název objektu, přebírá se z Krycího listu soupisu | String | 20 + 120
Soupis |  |  | A |  | Kód a název objektu, přebírá se z Krycího listu soupisu | String | 20 + 120
Místo |  |  | N |  | Přebírá se z Rekapitulace stavby | String | 50
Datum |  |  | A |  | Přebírá se z Rekapitulace stavby | Date
Zadavatel |  |  | N |  | Přebírá se z Rekapitulace stavby | String | 50
Projektant |  |  | N |  | Přebírá se z Rekapitulace stavby | String | 50
Účastník |  |  | N |  | Přebírá se z Rekapitulace stavby | String | 50
Kód dílu - Popis |  |  | A |  | Kód a název dílu ze soupisu | String | 20 + 100
Cena celkem |  |  | A |  | Cena celkem za díl ze soupisu | Double
Soupis prací
Název |  |  | Povinný |  | Popis | Typ | Max. počet
atributu |  |  | (A/N) |  |  |  | znaků
Stavba |  |  | A |  | Přebírá se z Rekapitulace stavby | String | 120
Objekt |  |  | A |  | Kód a název objektu | String | 20 + 120
Soupis |  |  | A |  | Přebírá se z Krycího listu soupisu | String | 20 + 120
Místo |  |  | N |  | Přebírá se z Krycího listu soupisu | String | 50
Datum |  |  | A |  | Přebírá se z Krycího listu soupisu | Date
Zadavatel |  |  | N |  | Přebírá se z Krycího listu soupisu | String | 50
Projektant |  |  | N |  | Přebírá se z Krycího listu soupisu | String | 50
Účastník |  |  | N |  | Přebírá se z Krycího listu soupisu | String | 50
PČ |  |  | A |  | Pořadové číslo položky soupisu | Long
Typ |  |  | A |  | Typ položky soupisu | eGTypPolozky | 1
Kód |  |  | A |  | Kód položky ze soupisu | String | 20
Popis |  |  | A |  | Popis položky ze soupisu | String | 255
MJ |  |  | A |  | Měrná jednotka položky | String | 10
Množství |  |  | A |  | Množství položky soupisu | Double
J.Cena |  |  | A |  | Jednotková cena položky | Double
Cena celkem |  |  | A |  | Cena celkem vyčíslena jako J.Cena * Množství | Double
Cenová soustava |  |  | N |  | Zařazení položky do cenové soustavy | String | 50
p |  |  | N |  | Poznámka položky ze soupisu | Memo
psc |  |  | N |  | Poznámka k souboru cen ze soupisu | Memo
pp |  |  | N |  | Plný popis položky ze soupisu | Memo
vv |  |  | N |  | Výkaz výměr (figura, výraz, výměra) ze soupisu | Text,Text,Double | 20, 150
fig |  |  | N |  | Rozpad figur | Text,Text,Double | 20, 150
DPH |  |  | A |  | Sazba DPH pro položku | eGSazbaDPH
Hmotnost |  |  | A |  | Hmotnost položky ze soupisu | Double
Suť |  |  | A |  | Suť položky ze soupisu | Double
Nh |  |  | N |  | Normohodiny položky ze soupisu | Double
Datová věta
Typ věty |  |  | Hodnota |  | Význam
eGSazbaDPH |  |  | základní |  | Základní sazba DPH
|  |  | snížená |  | Snížená sazba DPH
|  |  | nulová |  | Nulová sazba DPH
|  |  | zákl. přenesená |  | Základní sazba DPH přenesená
|  |  | sníž. přenesená |  | Snížená sazba DPH přenesená
eGTypZakazky |  |  | STA |  | Stavební objekt
|  |  | PRO |  | Provozní soubor
|  |  | ING |  | Inženýrský objekt
|  |  | VON |  | Vedlejší a ostatní náklady
|  |  | OST |  | Ostatní náklady
eGTypPolozky |  |  | 1 |  | Položka typu HSV
|  |  | 2 |  | Položka typu PSV
|  |  | 3 |  | Položka typu M
|  |  | 4 |  | Položka typu OST